## Sheet1
ID | Size | Mirror Type | DCC | OptoMechanics Overview | Holder/Post | Pico motors | Clip beam dump | Comments
OM1 | 2" | Curved ROC +4.6 m | E1201104 | Tip-Tilt | D1001396 |  |  | T=5% for low power
|  |  | E1100056-02 |  |  |  |  | T = 800ppm for high power
OM2 | 2" | Curved ROC +1.7 m | E1100056-01 | Tip-Tilt | D1001396
OM3 | 2" | BS99%1064 | E1000457 | Tip-Tilt | D1001396
M4 | 2" | HR1064 | E1100048 | 2"LEFT hand on table | D1100361/D1000968 |  | optional | to AS AIR path
M5 | 2" | HR1064 | E1100048 | 2" LEFT hand on table | D1100361/D1000968 |  | optional | to AS AIR path
M6 | 2" | BS50%1064 | E1000671-02 | 2" LEFT hand on table | D1100361/D1000968 |  |  | to AS AIR path
M7 | 2" | HR1064 | E1100048 | 2" LEFT hand on table | D1100361/D1000968 | X | optional | ASC QPD path
M8 | 1" | HR1064 | E1000595 | 1" lens mount on table | D1100364/D1200237 |  |  | Lens instead of mirror mount
M9 | 1" | HR1064 | E1000595 | 1" LEFT hand on table | D1100362/D1200237 | X | X | OMC REFL path
M10 | 2" | HR1064 | E1100048 | 2" RIGHT hand on table | D1100361/D1000968 | X | X | OMC REFL path
M11 | 2" | BS50%1064 | E1000671-02 | 2" RIGHT hand on table | D1100361/D1000968 |  |  | OMC REFL path
M12 | 1" | HR1064 | E1000595 | 1" LEFT hand on table | D1100362/D1200237 |  | X | AS WFS path
M13 | 1" | HR1064 | E1000595 | 1" RIGHT hand on table | D1100362/D1200237 |  | X | AS WFS path
M14 | 1" | HR1064 | E1000595 | 1" LEFT hand on table | D1100362/D1200237 |  | optional | AS WFS path
M101 | 1" | BS50%1064 | E1000671-01 | 1" LEFT hand on sled | D1100362/D1000968 | X |  | AS WFS sled assembly D1200037
M102 | 1" | HR1064 | E1000595 | 1" LEFT hand on sled | D1100362/D1000968 | X | X
L101 | 1" | f=+334mm | E1000845-03 | 1" lens on sled | D1100364/D1000968
M201 | 1" | HR1064 | E1000595 | 1" LEFT hand on sled | D1100362/D1000968 |  | X | ASC OMC REFL QPD assembly D1200036
M202 | 1" | HR1064 | E1000595 | 1" LEFT hand on sled | D1100362/D1000968 |  | X
M203 | 1" | BS50%1064 | E1000671-02 | 1" LEFT hand on sled | D1100362/D1000968
L201 | 1" | f=+334mm | E1000845-03 | 1" lens on sled | D1100364/D1000968
L202 | 1" | f =-334mm | E1000845-09 | 1" lens on sled | D1100364/D1000968
L1 | 1" | f=+334mm | E1000845-03 | 1" lens on table | D1100364/D1200237 |  |  | ASC_AS QPD
BDV1 | 2" | BS90%1064 | E40512-B3 | Beam Diverter | D1100642 |  |  | BeamDiv AS
BDV2 | 2" | HR1064 | old HR iLIGO | Beam Diverter | D1100642 |  | X | BeamDiv OMC REFL
FS1 |  |  |  |  | D1003318 |  |  | Fast Shutter