## Sheet1
Optical Lever Coordinates, L1 |  |  |  | E1000608-v2 aLIGO Optical Lever Coordinates, L1
2010-12-14
GROUND HEIGHT GLOBAL | -1854.2
BEAM POSITION, mm
|  |  | ZEMAX |  |  | GLOBAL |  |  | LOCAL
IFO | Mirror | CHAMBER | X | Y | Z | X | Y | Z | X | Y | Z | Comment |  |  |  |  | PATH LENGTH | TRANSMIT HEIGHT | RECEIVE HEIGHT
OPTLEV
H1 | BS | BSC2 | 0 | -1253 | 1230 | 1230 | -1253 | 0 | 1230 | -1253 | 0 | Source | 501:00 | BS | OPTLEV | Tx |  | 1854.2
|  |  | 0 | -1023.906 | 1005.6545 | 1005.6545 | -1023.906 | 0 | 1005.6545 | -1023.906 | 0 | BSC2 | VP8 |  |  |  | 320.6477
|  |  | 0 | -850 | 835.3532 | 835.3532 | -850 | 0 | 835.3532 | -850 | 0 | BS | optlev | periscope | M1 |  | 243.4046
|  |  | 0 | -1062.132 | 627.6182 | 627.6182 | -1062.132 | 0 | 627.6182 | -1062.132 | 0 | BS | optlev | periscope | M2 |  | 296.9071
|  |  | 0 | -241.8406 | -175.6705 | -175.6705 | -241.8406 | 0 | -175.6705 | -241.8406 | 0 | BS |  |  |  |  | 1148.1075
|  |  | 0 | -1062.132 | 664.5006 | 664.5006 | -1062.132 | 0 | 664.5006 | -1062.132 | 0 | BS | optlev | periscope | M2 |  | 1174.2085
|  |  | 0 | -850 | 881.4575 | 881.4575 | -850 | 0 | 881.4575 | -850 | 0 | BS | optlev | periscope | M1 |  | 303.4308
|  |  | 0 | -997.3755 | 1032.185 | 1032.185 | -997.3755 | 0 | 1032.185 | -997.3755 | 0 | BSC2 | VP8 |  |  |  | 210.804
|  |  | 0 | -1224.0179 | 1263.9821 | 1263.9821 | -1224.0179 | 0 | 1263.9821 | -1224.0179 | 0 | BS | OPTLEV | Rc |  |  | 324.1862 |  | 1854.2
4021.6965
OPTLEV
| PR3 | LAMC1 | 977.3789 | -336.794 | -5893.5 | -5893.5 | -336.794 | -977.3789 | -5893.5 | -336.794 | -977.3789 | Source | 344:00 | OPTLEV | PR3 | Tx |  | 876.8211
|  |  | 962.0685 | -334.0819 | -6138.2 | -6138.2 | -334.0819 | -962.0685 | -6138.2 | -334.0819 | -962.0685 | OPTLEV | PR3 | IN | LAMCB1 | VP7 | 245.1935
|  |  | 111.2119 | -183.3614 | -19740.0193 | -19740.0193 | -183.3614 | -111.2119 | -19740.0193 | -183.3614 | -111.2119 | PR3_RADIUS |  |  |  |  | 13629.2392
|  |  | -760.5339 | -333.8761 | -6138.2 | -6138.2 | -333.8761 | 760.5339 | -6138.2 | -333.8761 | 760.5339 | OPTLEV | PR3 | OUT | LAMCB1 | VP11 | 13630.557
|  |  | -774.6497 | -336.3133 | -5918 | -5918 | -336.3133 | 774.6497 | -5918 | -336.3133 | 774.6497 | OPTLEV | PR3 | Rc |  |  | 220.6654 |  | 2628.8497
27725.6551
OPTLEV
| HAM2 | LAMC1 | 913.8907 | 514.9 | -5893.5 | -5893.5 | 514.9 | -913.8907 | -5893.5 | 514.9 | -913.8907 | Source | 345:00 | HAM2 | OPTLEV | Tx |  | 940.3093
|  |  | 899.838 | 506.8252 | -6138.2 | -6138.2 | 506.8252 | -899.838 | -6138.2 | 506.8252 | -899.838 | OPTLEV | HAM2 | IN/OUT | LAMCB1 | VP5 | 245.2362
|  |  | 149.912 | 75.912 | -19199.6201 | -19199.6201 | 75.912 | -149.912 | -19199.6201 | 75.912 | -149.912 | DLC | HAM2 | OPTLEV |  |  | 13090.0256
|  |  | 899.6822 | 420.1414 | -6138.2 | -6138.2 | 420.1414 | -899.6822 | -6138.2 | 420.1414 | -899.6822 | OPTLEV | HAM2 | IN/OUT | LAMCB1 | VP5 | 13087.4498
|  |  | 912.3252 | 425.946 | -5918 | -5918 | 425.946 | -912.3252 | -5918 | 425.946 | -912.3252 | HAM2 | OPTLEV | Rc |  |  | 220.639 |  | 941.8748
26643.3506
OPTLEV
| HAM3 | LAMC1 | 913.8907 | -426.9 | -17957.1 | -17957.1 | -426.9 | -913.8907 | -17957.1 | -426.9 | -913.8907 | Source | 375:00 | HAM3 | OPTLEV | Tx |  | 940.3093
|  |  | 900.5221 | -415.899 | -17703.1 | -17703.1 | -415.899 | -900.5221 | -17703.1 | -415.899 | -900.5221 | OPTLEV | HAM3 | IN/OUT | WAMCA1 | VP5 | 254.5894
|  |  | 216.3029 | 147.1485 | -4700.1347 | -4700.1347 | 147.1485 | -216.3029 | -4700.1347 | 147.1485 | -216.3029 | DLC | HAM3 | OPTLEV |  |  | 13033.1226
|  |  | 900.7598 | -515.9545 | -17703.1 | -17703.1 | -515.9545 | -900.7598 | -17703.1 | -515.9545 | -900.7598 | OPTLEV | HAM3 | IN/OUT | WAMCA1 | VP5 | 13037.8408
|  |  | 914.1277 | -528.9054 | -17957 | -17957 | -528.9054 | -914.1277 | -17957 | -528.9054 | -914.1277 | HAM3 | OPTLEV | Rc |  |  | 254.5813 |  | 940.0723
26580.1341
OPTLEV
| SR3 | LAMC2 | 965.09 | -5893.5 | -367.21 | -367.21 | -5893.5 | -965.09 | -367.21 | -5893.5 | -965.09 | Source | 407:00 | OPTLEV | SR3 | Tx |  | 889.11
|  |  | 247.7509 | -17422.514 | -200.1863 | -200.1863 | -17422.514 | -247.7509 | -200.1863 | -17422.514 | -247.7509 | LAMCA2 | MC | TUBE | BAF | APER | 11552.5165
|  |  | 111.3365 | -19614.9548 | -168.4239 | -168.4239 | -19614.9548 | -111.3365 | -168.4239 | -19614.9548 | -111.3365 | SR3_RADIUS |  |  |  |  | 2196.9101
|  |  | -756.0669 | -6138.2 | -362.3337 | -362.3337 | -6138.2 | 756.0669 | -362.3337 | -6138.2 | 756.0669 | OPTLEV | SR3 | OUT | WAMCB2 | VP1 | 13506.0323
|  |  | -771.8199 | -5893.5 | -365.8553 | -365.8553 | -5893.5 | 771.8199 | -365.8553 | -5893.5 | 771.8199 | OPTLEV | SR3 | Rc |  |  | 245.2318 |  | 2626.0199
27500.6908
OPTLEV
| HAM5 | LAMC2 | 913.89 | -5893.5 | 514.9 | 514.9 | -5893.5 | -913.89 | 514.9 | -5893.5 | -913.89 | Source | 408:00 | HAM5 | OPTLEV | Tx |  | 940.31
|  |  | 901.1874 | -6138.2 | 506.8252 | 506.8252 | -6138.2 | -901.1874 | 506.8252 | -6138.2 | -901.1874 | OPTLEV | HAM5 | IN/OUT | WAMCB2 | VP7 | 245.1625
|  |  | 220.7053 | -19249.7549 | 74.2576 | 74.2576 | -19249.7549 | -220.7053 | 74.2576 | -19249.7549 | -220.7053 | DLC | HAM5 | OPTLEV |  |  | 13136.3253
|  |  | 901.0531 | -6138.2 | 424.3876 | 424.3876 | -6138.2 | -901.0531 | 424.3876 | -6138.2 | -901.0531 | OPTLEV | HAM5 | IN/OUT | WAMCB2 | VP7 | 13133.8622
|  |  | 913.7532 | -5893.5 | 430.9235 | 430.9235 | -5893.5 | -913.7532 | 430.9235 | -5893.5 | -913.7532 | HAM5 | OPTLEV | Rc |  |  | 245.1165 |  | 940.4468
26760.4665
OPTLEV
| HAM4 | LAMC2 | 913.89 | -17957.1 | 514.9 | 514.9 | -17957.1 | -913.89 | 514.9 | -17957.1 | -913.89 | Source | 441:00 | HAM4 | OPTLEV | Tx |  | 940.31
|  |  | 900.5724 | -17703.1 | 507.2283 | 507.2283 | -17703.1 | -900.5724 | 507.2283 | -17703.1 | -900.5724 | OPTLEV | HAM4 | IN/OUT | WAMCA2 | VP5 | 254.4646
|  |  | 218.9671 | -4700.3004 | 114.5883 | 114.5883 | -4700.3004 | -218.9671 | 114.5883 | -4700.3004 | -218.9671 | DLC | HAM4 | OPTLEV |  |  | 13026.5709
|  |  | 900.4498 | -17703.1 | 425.4877 | 425.4877 | -17703.1 | -900.4498 | 425.4877 | -17703.1 | -900.4498 | OPTLEV | HAM4 | IN/OUT | WAMCA2 | VP5 | 13024.357
|  |  | 913.765 | -17957.1 | 431.5622 | 431.5622 | -17957.1 | -913.765 | 431.5622 | -17957.1 | -913.765 | HAM4 | OPTLEV | Rc |  |  | 254.4213 |  | 940.435
26559.8138
OPTLEV
| ITMX | BSC3 | 685 | 155 | 38051 | 38051 | 155 | -685 | 38051 | 155 | -685 | Source | 474:00 | ITMX | OPTLEV | Tx |  | 1169.2
|  |  | 680.3479 | 152.273 | 37796.95 | 37796.95 | 152.273 | -680.3479 | 37796.95 | 152.273 | -680.3479 | ITMX | OPTLEV | IN | A1-A | VP3 | 254.1072
|  |  | 79.8588 | -199.7313 | 5001.1 | 5001.1 | -199.7313 | -79.8588 | 5001.1 | -199.7313 | -79.8588 | ITMX-RADIUS |  |  |  |  | 32803.2357
|  |  | -520.6304 | -551.7356 | 37796.95 | 37796.95 | -551.7356 | 520.6304 | 37796.95 | -551.7356 | 520.6304 | ITMX | OPTLEV | OUT | A1-A | VP6 | 32803.2357
|  |  | -525.2825 | -554.4626 | 38051 | 38051 | -554.4626 | 525.2825 | 38051 | -554.4626 | 525.2825 | ITMX | OPTLEV | Rc |  |  | 254.1072 |  | 2379.4825
66114.6858
OPTLEV
| ITMY | BSC1 | 685 | 38051 | 155 | 155 | 38051 | -685 | 155 | 38051 | -685 | Source | 512:00 | ITMY | OPTLEV | Tx |  | 1169.2
|  |  | 680.3479 | 37796.95 | 152.273 | 152.273 | 37796.95 | -680.3479 | 152.273 | 37796.95 | -680.3479 | ITMY | OPTLEV | IN | A1-B | VP4 | 254.1072
|  |  | 79.8038 | 4998.1 | -199.7635 | -199.7635 | 4998.1 | -79.8038 | -199.7635 | 4998.1 | -79.8038 | ITMY-RADIUS |  |  |  |  | 32806.2364
|  |  | -520.7403 | 37796.95 | -551.8 | -551.8 | 37796.95 | 520.7403 | -551.8 | 37796.95 | 520.7403 | ITMY | OPTLEV | OUT | A1-B | VP1 | 32806.2364
|  |  | -525.3923 | 38051 | -554.527 | -554.527 | 38051 | 525.3923 | -554.527 | 38051 | 525.3923 | ITMY | OPTLEV | Rc |  |  | 254.1072 |  | 2379.5923
66120.6872
OPTLEV
| ETMX | BSC4 | 725 | 168.4 | 63969.7 | 63969.7 | 168.4 | -725 | 59389.7 | 168.4 | -725 | Source | 745:00 | ETMX | OPTLEV | Tx | IN | 1129.2
|  |  | 696.4917 | 152.106 | 64214.05 | 64214.05 | 152.106 | -696.4917 | 59634.05 | 152.106 | -696.4917 | ETMX | OPTLEV | IN | A1-A | VP4 | 246.5464
|  |  | 80.0085 | -200.2457 | 69501.1 | 69501.1 | -200.2457 | -80.0085 | 64921.1 | -200.2457 | -80.0085 | ETMX-RADIUS |  |  |  |  | 5334.5197
|  |  | -536.4747 | -552.5974 | 64214.05 | 64214.05 | -552.5974 | 536.4747 | 59634.05 | -552.5974 | 536.4747 | ETMX | OPTLEV | OUT | A1-A | VP1 | 5334.5197
|  |  | -564.983 | -568.8913 | 63969.7 | 63969.7 | -568.8913 | 564.983 | 59389.7 | -568.8913 | 564.983 | ETMX | OPTLEV | Rc |  |  | 246.5464 |  | 2419.183
11162.1323
PHOTCAL1
| ETMX | BSC4 | 0 | 791 | 63969.7 | 63969.7 | 791 | 0 | 56969.7 | 791 | 0 | Source | 749:00 | PHOTCAL1 | ETMX | Tx | IN | 1854.2
|  |  | 8.4519 | 747.2106 | 64214.05 | 64214.05 | 747.2106 | -8.4519 | 57214.05 | 747.2106 | -8.4519 | PHOTCAL1-2 | ETMX | IN | A1-A | VP5 | 248.3865
|  |  | 191.2214 | -199.7167 | 69501.1 | 69501.1 | -199.7167 | -191.2214 | 62501.1 | -199.7167 | -191.2214 | ETMX-RADIUS |  |  |  |  | 5374.2882
|  |  | 285.5948 | -688.6647 | 66772.7135 | 66772.7135 | -688.6647 | -285.5948 | 59772.7135 | -688.6647 | -285.5948 | PERI1-1 | PHOTCAL | ETMX |  |  | 2773.458
|  |  | 284.1625 | -822.288 | 66772.4239 | 66772.4239 | -822.288 | -284.1625 | 59772.4239 | -822.288 | -284.1625 | PERI1-2 | PHOTCAL | ETMX |  |  | 133.6313
|  |  | -8.4558 | -718.7455 | 64214.05 | 64214.05 | -718.7455 | 8.4558 | 57214.05 | -718.7455 | 8.4558 | PHOTCAL1-2 | ETMX | OUT | A1-A | VP2 | 2577.1347
|  |  | -36.4371 | -708.8443 | 63969.7 | 63969.7 | -708.8443 | 36.4371 | 56969.7 | -708.8443 | 36.4371 | PHOTCAL1 | ETMX | Rc |  |  | 246.1461 |  | 1890.6371
11353.0448
PHOTCAL2
| ETMX | BSC4 | 0 | 867 | 63969.7 | 63969.7 | 867 | 0 | 56969.7 | 867 | 0 | Source | 750:00 | PHOTCAL2 | ETMX | Tx | IN | 1854.2
|  |  | -1.4333 | 819.8571 | 64214.05 | 64214.05 | 819.8571 | 1.4333 | 57214.05 | 819.8571 | 1.4333 | PHOTCAL1-2 | ETMX | IN | A1-A | VP5 | 248.8603
|  |  | -32.4283 | -199.5856 | 69501.1 | 69501.1 | -199.5856 | 32.4283 | 62501.1 | -199.5856 | 32.4283 | ETMX-RADIUS |  |  |  |  | 5384.5261
|  |  | -48.4375 | -726.1373 | 66771.8867 | 66771.8867 | -726.1373 | 48.4375 | 59771.8867 | -726.1373 | 48.4375 | PERI2-1 | PHOTCAL | ETMX |  |  | 2779.5896
|  |  | -53.2671 | -823.138 | 66770.1829 | 66770.1829 | -823.138 | 53.2671 | 59770.1829 | -823.138 | 53.2671 | PERI2-2 | PHOTCAL | ETMX |  |  | 97.1358
|  |  | -41.9995 | -793.5268 | 64214.05 | 64214.05 | -793.5268 | 41.9995 | 57214.05 | -793.5268 | 41.9995 | PHOTCAL1-2 | ETMX | OUT | A1-A | VP2 | 2556.3292
|  |  | -40.9211 | -790.6928 | 63969.7 | 63969.7 | -790.6928 | 40.9211 | 56969.7 | -790.6928 | 40.9211 | PHOTCAL2 | ETMX | Rc |  |  | 244.3688 |  | 1895.1211
11310.8099
OPTLEV
| ETMY | BSC5 | 725 | 63969.7 | 168.4 | 168.4 | 63969.7 | -725 | 168.4 | 56969.7 | -725 | Source | 772:00 | ETMY | OPTLEV | Tx | IN | 1129.2
|  |  | 696.4917 | 64214.05 | 152.106 | 152.106 | 64214.05 | -696.4917 | 152.106 | 57214.05 | -696.4917 | ETMY | OPTLEV | IN | A-1A | VP3 | 246.5464
|  |  | 80.3585 | 69498.1 | -200.0456 | -200.0456 | 69498.1 | -80.3585 | -200.0456 | 62498.1 | -80.3585 | ETMY-RADIUS |  |  |  |  | 5331.4928
|  |  | -535.7746 | 64214.05 | -552.1973 | -552.1973 | 64214.05 | 535.7746 | -552.1973 | 57214.05 | 535.7746 | ETMY | OPTLEV | OUT | A-1A | VP6 | 5331.4928
|  |  | -564.283 | 63969.7 | -568.4912 | -568.4912 | 63969.7 | 564.283 | -568.4912 | 56969.7 | 564.283 | ETMY | OPTLEV | Rc |  |  | 246.5464 |  | 2418.483
11156.0784
PHOTCAL1
| ETMY | BSC5 | 0 | 63969.7 | 751 | 751 | 63969.7 | 0 | 751 | 56969.7 | 0 | Source | 776:00 | PHOTCAL1 | ETMY | Tx | IN | 1854.2
|  |  | 8.4417 | 64214.05 | 708.9471 | 708.9471 | 64214.05 | -8.4417 | 708.9471 | 57214.05 | -8.4417 | PHOTCAL1-2 | ETMY | IN | A1-A | VP2 | 248.0859
|  |  | 190.8865 | 69498.1 | -199.9126 | -199.9126 | 69498.1 | -190.8865 | -199.9126 | 62498.1 | -190.8865 | ETMY-RADIUS |  |  |  |  | 5364.7457
|  |  | 284.9742 | 66774.6776 | -668.6162 | -668.6162 | 66774.6776 | -284.9742 | -668.6162 | 59774.6776 | -284.9742 | PERI1-1 | PHOTCAL | ETMY |  |  | 2765.0615
|  |  | 283.3074 | 66775.3862 | -818.9484 | -818.9484 | 66775.3862 | -283.3074 | -818.9484 | 59775.3862 | -283.3074 | PERI1-2 | PHOTCAL | ETMY |  |  | 150.3431
|  |  | -11.4694 | 64214.05 | -715.6243 | -715.6243 | 64214.05 | 11.4694 | -715.6243 | 57214.05 | 11.4694 | PHOTCAL1-2 | ETMY | OUT | A1-A | VP5 | 2580.3124
|  |  | -39.6246 | 63969.7 | -705.7555 | -705.7555 | 63969.7 | 39.6246 | -705.7555 | 56969.7 | 39.6246 | PHOTCAL1 | ETMY | Rc |  |  | 246.1646 |  | 1893.8246
11354.7133
PHOTCAL2
| ETMY | BSC5 | 0 | 63969.7 | 827 | 827 | 63969.7 | 0 | 827 | 56969.7 | 0 | Source | 777:00 | PHOTCAL2 | ETMY | Tx | IN | 1854.2
|  |  | -1.4315 | 64214.05 | 781.5801 | 781.5801 | 64214.05 | 1.4315 | 781.5801 | 57214.05 | 1.4315 | PHOTCAL1-2 | ETMY | IN | A1-A | VP2 | 248.5396
|  |  | -32.369 | 69498.1 | -200.0487 | -200.0487 | 69498.1 | 32.369 | -200.0487 | 62498.1 | 32.369 | ETMY-RADIUS |  |  |  |  | 5374.5452
|  |  | -48.3321 | 66773.2228 | -706.5507 | -706.5507 | 66773.2228 | 48.3321 | -706.5507 | 59773.2228 | 48.3321 | PERI2-1 | PHOTCAL | ETMY |  |  | 2771.5979
|  |  | -54.0896 | 66771.9877 | -821.3493 | -821.3493 | 66771.9877 | 54.0896 | -821.3493 | 59771.9877 | 54.0896 | PERI2-2 | PHOTCAL | ETMY |  |  | 114.9495
|  |  | -43.2933 | 64214.05 | -792.1391 | -792.1391 | 64214.05 | 43.2933 | -792.1391 | 57214.05 | 43.2933 | PHOTCAL1-2 | ETMY | OUT | A1-A | VP5 | 2558.1273
|  |  | -42.2607 | 63969.7 | -789.3454 | -789.3454 | 63969.7 | 42.2607 | -789.3454 | 56969.7 | 42.2607 | PHOTCAL2 | ETMY | Rc |  |  | 244.3682 |  | 1896.4607
11312.1278
MC Tube viewport ref in ZEMAX
| WAMC1 |  | 0 | 0 | 0 | 0 | 0 | 0
| WAMC2 |  | 0 | 0 | 0 | 0 | 0 | 0
chamber coordinates in ZEMAX
| BSC1 |  | 0 | 4580 | 0 | 0 | 4580 | 0
| BSC2 |  | 0 | 0 | 0 | 0 | 0 | 0
| BSC3 |  | 0 | 0 | 4580 | 4580 | 0 | 0
| BSC4 |  | 0 | 0 | 7000 | 7000 | 0 | 0
| BSC5 |  | 0 | 7000 | 0 | 0 | 7000 | 0