## Chassis CM Left
ISC CM Controls Chassis |  | Left Rail
Name | Color | Rail | Module | Number | Channel | Type | Adapter | Pin
Power
24V | violet | L | OMRON | DC_1 | 24V | P | TBLOCK
0V | gray | L | OMRON | DC_1 | 0V | P | TBLOCK
24V | violet | L | EK1101 | 0 | 24V | P | TBLOCK
0V | gray | L | EK1101 | 0 | 0V | P | TBLOCK
24V | violet | L | EK1101 | 0 | + | P | TBLOCK
0V | gray | L | EK1101 | 0 | – | P | TBLOCK
24V | violet | L | EL9400 | 6 | 24V | P | TBLOCK
0V | gray | L | EL9400 | 6 | 0V | P | TBLOCK
5V_1 | red | L | EL9400 | 6 | + | P | DC_1 | +V
5VRET_1 | black | L | EL9400 | 6 | – | P | DC_1 | –V
24V | violet | L | EL9400 | 14 | 24V | P | TBLOCK
0V | gray | L | EL9400 | 14 | 0V | P | TBLOCK
5V_1 | red | L | EL9400 | 14 | + | P | DC_1 | +V
5VRET_1 | black | L | EL9400 | 14 | – | P | DC_1 | –V
Common Mode Servo B
5VRET_1 | black | L | EL3102 | 1 | COM | P | DC_1
Input monitor + | green | L | EL3102 | 1 | +I1 | AI | 7 | 9
Input monitor – | white | L | EL3102 | 1 | –I1 | AI | 7 | 28
Monitor at split + | green | L | EL3102 | 1 | +I2 | AI | 7 | 10
Monitor at split – | white | L | EL3102 | 1 | –I2 | AI | 7 | 29
5VRET_1 | black | L | EL3102 | 2 | COM | P | DC_1
Fast monitor + | green | L | EL3102 | 2 | +I1 | AI | 7 | 11
Fast monitor – | white | L | EL3102 | 2 | –I1 | AI | 7 | 30
Slow path feedback monitor + | green | L | EL3102 | 2 | +I2 | AI | 7 | 12
Slow path feedback monitor – | white | L | EL3102 | 2 | –I2 | AI | 7 | 31
5VRET_1 | black | L | EL3102 | 3 | COM | P | DC_1
Slow monitor + | green | L | EL3102 | 3 | +I1 | AI | 7 | 13
Slow monitor – | white | L | EL3102 | 3 | –I1 | AI | 7 | 32
| green | L | EL3102 | 3 | +I2 | AI
| white | L | EL3102 | 3 | –I2 | AI
5VRET_1 | black | L | EL4132 | 4 | COM | P | DC_1
Common path offset + | blue | L | EL4132 | 4 | O1 | AO | 7 | 15
Common path offset – | yellow | L | EL4132 | 4 | COM | AO | 7 | 34
Slow path offset + | blue | L | EL4132 | 4 | O2 | AO | 7 | 16
Slow path offset – | yellow | L | EL4132 | 4 | COM | AO | 7 | 35
5VRET_1 | black | L | EL4132 | 5 | COM | P | DC_1
Slow path ouput offset + | blue | L | EL4132 | 5 | O1 | AO | 7 | 17
Slow path ouput offset – | yellow | L | EL4132 | 5 | COM | AO | 7 | 36
| blue | L | EL4132 | 5 | O2 | AO
| yellow | L | EL4132 | 5 | COM | AO
5VRET_1 | black | L | EL1124 | 7 | – | P | 7 | 19
Fast path limits reached | brown | L | EL1124 | 7 | I1 | BI | 7 | 6
OK | brown | L | EL1124 | 7 | I2 | BI | 7 | 25
| brown | L | EL1124 | 7 | I3 | BI
| brown | L | EL1124 | 7 | I4 | BI
Gain slider fast path bit 0 | orange | L | EL2124 | 8 | O1 | BO | 7 | 1
Gain slider fast path bit 1 | orange | L | EL2124 | 8 | O2 | BO | 7 | 20
Gain slider fast path bit 2 | orange | L | EL2124 | 8 | O3 | BO | 7 | 2
Gain slider fast path bit 3 | orange | L | EL2124 | 8 | O4 | BO | 7 | 21
5VRET_1 | black | L | EL2124 | 9 | – | P | 7 | 4
Gain slider fast path bit 4 | orange | L | EL2124 | 9 | O1 | BO | 7 | 3
Gain slider fast path bit 5 | orange | L | EL2124 | 9 | O2 | BO | 7 | 22
Excitation B enable | orange | L | EL2124 | 9 | O3 | BO | 7 | 23
Option B enable | orange | L | EL2124 | 9 | O4 | BO | 7 | 5
LE | orange | L | EL2124 | 10 | O1 | BO | 7 | 24
Excitation slow path | orange | L | EL2124 | 10 | O2 | BO | 7 | 7
Polarity input 1 path | orange | L | EL2124 | 10 | O3 | BO | 7 | 26
Polarity input 2 path | orange | L | EL2124 | 10 | O4 | BO | 7 | 8
5VRET_1 | black | L | EL2124 | 11 | – | P | 8 | 4
Gain slider input 1 bit 0 | orange | L | EL2124 | 11 | O1 | BO | 8 | 1
Gain slider input 1 bit 1 | orange | L | EL2124 | 11 | O2 | BO | 8 | 20
Gain slider input 1 bit 2 | orange | L | EL2124 | 11 | O3 | BO | 8 | 2
Gain slider input 1 bit 3 | orange | L | EL2124 | 11 | O4 | BO | 8 | 21
Gain slider input 1 bit 4 | orange | L | EL2124 | 12 | O1 | BO | 8 | 3
Gain slider input 1 bit 5 | orange | L | EL2124 | 12 | O2 | BO | 8 | 22
Gain slider input 2 bit 0 | orange | L | EL2124 | 12 | O3 | BO | 8 | 23
Gain slider input 2 bit 1 | orange | L | EL2124 | 12 | O4 | BO | 8 | 5
Gain slider input 2 bit 2 | orange | L | EL2124 | 13 | O1 | BO | 8 | 24
Gain slider input 2 bit 3 | orange | L | EL2124 | 13 | O2 | BO | 8 | 6
Gain slider input 2 bit 4 | orange | L | EL2124 | 13 | O3 | BO | 8 | 25
Gain slider input 2 bit 5 | orange | L | EL2124 | 13 | O4 | BO | 8 | 7
Input 1 enable | orange | L | EL2124 | 15 | O1 | BO | 8 | 8
Input 2 enable | orange | L | EL2124 | 15 | O2 | BO | 8 | 27
Output 1 switch | orange | L | EL2124 | 15 | O3 | BO | 8 | 9
Boost stages bit 0 | orange | L | EL2124 | 15 | O4 | BO | 8 | 28
Boost stages bit 1 | orange | L | EL2124 | 16 | O1 | BO | 8 | 10
Compensation enable | orange | L | EL2124 | 16 | O2 | BO | 8 | 29
Excitation A enable | orange | L | EL2124 | 16 | O3 | BO | 8 | 30
Option A enable | orange | L | EL2124 | 16 | O4 | BO | 8 | 12
5VRET_1 | black | L | EL2124 | 17 | – | P | 8 | 33
Polarity slow path | orange | L | EL2124 | 17 | O1 | BO | 8 | 31
Common filter enable | orange | L | EL2124 | 17 | O2 | BO | 8 | 13
Fast path enable | orange | L | EL2124 | 17 | O3 | BO | 8 | 32
Fast path polarity | orange | L | EL2124 | 17 | O4 | BO | 8 | 14
Slow path option enable | orange | L | EL2124 | 18 | O1 | BO | 8 | 15
Bypass enable | orange | L | EL2124 | 18 | O2 | BO | 8 | 34
Slow output offset +5V fixed | orange | L | EL2124 | 18 | O3 | BO | 8 | 16
Slow output offset enable | orange | L | EL2124 | 18 | O4 | BO | 8 | 35
Slow path compensation enable | orange | L | EL2124 | 19 | O1 | BO | 8 | 17
Slow path boost enable | orange | L | EL2124 | 19 | O2 | BO | 8 | 36
Slow path filter enable | orange | L | EL2124 | 19 | O3 | BO | 8 | 37
Fast path limiter enable | orange | L | EL2124 | 19 | O4 | BO | 8 | 19

## Chassis CM Middle
ISC CM Controls Chassis |  | Middle Rail
Name | Color | Rail | Module | Number | Channel | Type | Adapter | Pin
Power
24V | violet | M | OMRON | DC_2 | 24V | P | TBLOCK
0V | gray | M | OMRON | DC_2 | 0V | P | TBLOCK
24V | violet | M | EK1101 | 0 | 24V | P | TBLOCK
0V | gray | M | EK1101 | 0 | 0V | P | TBLOCK
24V | violet | M | EK1101 | 0 | + | P | TBLOCK
0V | gray | M | EK1101 | 0 | – | P | TBLOCK
24V | violet | M | EL9400 | 6 | 24V | P | TBLOCK
0V | gray | M | EL9400 | 6 | 0V | P | TBLOCK
5V_2 | red | M | EL9400 | 6 | + | P | DC_2 | +V
5VRET_2 | black | M | EL9400 | 6 | – | P | DC_2 | –V
24V | violet | M | EL9400 | 14 | 24V | P | TBLOCK
0V | gray | M | EL9400 | 14 | 0V | P | TBLOCK
5V_2 | red | M | EL9400 | 14 | + | P | DC_2 | +V
5VRET_2 | black | M | EL9400 | 14 | – | P | DC_2 | –V
Common Mode Servo A
5VRET_2 | black | M | EL3102 | 1 | COM | P | DC_2
Input monitor + | green | M | EL3102 | 1 | +I1 | AI | 5 | 9
Input monitor – | white | M | EL3102 | 1 | –I1 | AI | 5 | 28
Monitor at split + | green | M | EL3102 | 1 | +I2 | AI | 5 | 10
Monitor at split – | white | M | EL3102 | 1 | –I2 | AI | 5 | 29
5VRET_2 | black | M | EL3102 | 2 | COM | P | DC_2
Fast monitor + | green | M | EL3102 | 2 | +I1 | AI | 5 | 11
Fast monitor – | white | M | EL3102 | 2 | –I1 | AI | 5 | 30
Slow path feedback monitor + | green | M | EL3102 | 2 | +I2 | AI | 5 | 12
Slow path feedback monitor – | white | M | EL3102 | 2 | –I2 | AI | 5 | 31
5VRET_2 | black | M | EL3102 | 3 | COM | P | DC_2
Slow monitor + | green | M | EL3102 | 3 | +I1 | AI | 5 | 13
Slow monitor – | white | M | EL3102 | 3 | –I1 | AI | 5 | 32
| green | M | EL3102 | 3 | +I2 | AI
| white | M | EL3102 | 3 | –I2 | AI
5VRET_2 | black | M | EL4132 | 4 | COM | P | DC_2
Common path offset + | blue | M | EL4132 | 4 | O1 | AO | 5 | 15
Common path offset – | yellow | M | EL4132 | 4 | COM | AO | 5 | 34
Slow path offset + | blue | M | EL4132 | 4 | O2 | AO | 5 | 16
Slow path offset – | yellow | M | EL4132 | 4 | COM | AO | 5 | 35
5VRET_2 | black | M | EL4132 | 5 | COM | P | DC_2
Slow path ouput offset + | blue | M | EL4132 | 5 | O1 | AO | 5 | 17
Slow path ouput offset – | yellow | M | EL4132 | 5 | COM | AO | 5 | 36
| blue | M | EL4132 | 5 | O2 | AO
| yellow | M | EL4132 | 5 | COM | AO
5VRET_2 | black | M | EL1124 | 7 | – | P | 5 | 19
Fast path limits reached | brown | M | EL1124 | 7 | I1 | BI | 5 | 6
OK | brown | M | EL1124 | 7 | I2 | BI | 5 | 25
| brown | M | EL1124 | 7 | I3 | BI
| brown | M | EL1124 | 7 | I4 | BI
Gain slider fast path bit 0 | orange | M | EL2124 | 8 | O1 | BO | 5 | 1
Gain slider fast path bit 1 | orange | M | EL2124 | 8 | O2 | BO | 5 | 20
Gain slider fast path bit 2 | orange | M | EL2124 | 8 | O3 | BO | 5 | 2
Gain slider fast path bit 3 | orange | M | EL2124 | 8 | O4 | BO | 5 | 21
5VRET_1 | black | M | EL2124 | 9 | – | P | 5 | 4
Gain slider fast path bit 4 | orange | M | EL2124 | 9 | O1 | BO | 5 | 3
Gain slider fast path bit 5 | orange | M | EL2124 | 9 | O2 | BO | 5 | 22
Excitation B enable | orange | M | EL2124 | 9 | O3 | BO | 5 | 23
Option B enable | orange | M | EL2124 | 9 | O4 | BO | 5 | 5
LE | orange | M | EL2124 | 10 | O1 | BO | 5 | 24
Excitation slow path | orange | M | EL2124 | 10 | O2 | BO | 5 | 7
Polarity input 1 path | orange | M | EL2124 | 10 | O3 | BO | 5 | 26
Polarity input 2 path | orange | M | EL2124 | 10 | O4 | BO | 5 | 8
5VRET_2 | black | M | EL2124 | 11 | – | P | 6 | 4
Gain slider input 1 bit 0 | orange | M | EL2124 | 11 | O1 | BO | 6 | 1
Gain slider input 1 bit 1 | orange | M | EL2124 | 11 | O2 | BO | 6 | 20
Gain slider input 1 bit 2 | orange | M | EL2124 | 11 | O3 | BO | 6 | 2
Gain slider input 1 bit 3 | orange | M | EL2124 | 11 | O4 | BO | 6 | 21
Gain slider input 1 bit 4 | orange | M | EL2124 | 12 | O1 | BO | 6 | 3
Gain slider input 1 bit 5 | orange | M | EL2124 | 12 | O2 | BO | 6 | 22
Gain slider input 2 bit 0 | orange | M | EL2124 | 12 | O3 | BO | 6 | 23
Gain slider input 2 bit 1 | orange | M | EL2124 | 12 | O4 | BO | 6 | 5
Gain slider input 2 bit 2 | orange | M | EL2124 | 13 | O1 | BO | 6 | 24
Gain slider input 2 bit 3 | orange | M | EL2124 | 13 | O2 | BO | 6 | 6
Gain slider input 2 bit 4 | orange | M | EL2124 | 13 | O3 | BO | 6 | 25
Gain slider input 2 bit 5 | orange | M | EL2124 | 13 | O4 | BO | 6 | 7
Input 1 enable | orange | M | EL2124 | 15 | O1 | BO | 6 | 8
Input 2 enable | orange | M | EL2124 | 15 | O2 | BO | 6 | 27
Output 1 switch | orange | M | EL2124 | 15 | O3 | BO | 6 | 9
Boost stages bit 0 | orange | M | EL2124 | 15 | O4 | BO | 6 | 28
Boost stages bit 1 | orange | M | EL2124 | 16 | O1 | BO | 6 | 10
Compensation enable | orange | M | EL2124 | 16 | O2 | BO | 6 | 29
Excitation A enable | orange | M | EL2124 | 16 | O3 | BO | 6 | 30
Option A enable | orange | M | EL2124 | 16 | O4 | BO | 6 | 12
5VRET_1 | black | M | EL2124 | 17 | – | P | 6 | 33
Polarity slow path | orange | M | EL2124 | 17 | O1 | BO | 6 | 31
Common filter enable | orange | M | EL2124 | 17 | O2 | BO | 6 | 13
Fast path enable | orange | M | EL2124 | 17 | O3 | BO | 6 | 32
Fast path polarity | orange | M | EL2124 | 17 | O4 | BO | 6 | 14
Slow path option enable | orange | M | EL2124 | 18 | O1 | BO | 6 | 15
Bypass enable | orange | M | EL2124 | 18 | O2 | BO | 6 | 34
Slow output offset +5V fixed | orange | M | EL2124 | 18 | O3 | BO | 6 | 16
Slow output offset enable | orange | M | EL2124 | 18 | O4 | BO | 6 | 35
Slow path compensation enable | orange | M | EL2124 | 19 | O1 | BO | 6 | 17
Slow path boost enable | orange | M | EL2124 | 19 | O2 | BO | 6 | 36
Slow path filter enable | orange | M | EL2124 | 19 | O3 | BO | 6 | 37
Fast path limiter enable | orange | M | EL2124 | 19 | O4 | BO | 6 | 19

## Chassis CM Right
ISC CM Controls Chassis |  | Right Rail
Name | Color | Rail | Module | Number | Channel | Type | Adapter | Pin
Power
24V | violet | R | OMRON | DC_3 | 24V | P | TBLOCK
0V | gray | R | OMRON | DC_3 | 0V | P | TBLOCK
24V | violet | R | EK1101 | 0 | 24V | P | TBLOCK
0V | gray | R | EK1101 | 0 | 0V | P | TBLOCK
24V | violet | R | EK1101 | 0 | + | P | TBLOCK
0V | gray | R | EK1101 | 0 | – | P | TBLOCK
24V | violet | R | EL9400 | 6 | 24V | P | TBLOCK
0V | gray | R | EL9400 | 6 | 0V | P | TBLOCK
5V_3 | red | R | EL9400 | 6 | + | P | DC_3 | +V
5VRET_3 | black | R | EL9400 | 6 | – | P | DC_3 | –V
5V_4 | red | R | EL9190 | 9 | + | P | DC_4 | +V
5VRET_4 | black | R | EL9190 | 9 | – | P | DC_4 | –V
24V | violet | R | OMRON | DC_4 | 24V | P | TBLOCK
0V | gray | R | OMRON | DC_4 | 0V | P | TBLOCK
24V | violet | R | SOLA HD | 24V | 24V | P | TBLOCK
0V | gray | R | SOLA HD | 0V | 0V | P | TBLOCK
Low Noise VCO
5VRET_3 | black | R | EL3102 | 1 | COM | P | DC_3
Monitor 1 + | green | R | EL3102 | 1 | +I1 | AI | 4 | 1
Monitor 1 – | white | R | EL3102 | 1 | –I1 | AI | 4 | 14
Monitor 2 + | green | R | EL3102 | 1 | +I2 | AI | 4 | 2
Monitor 2 – | white | R | EL3102 | 1 | –I2 | AI | 4 | 15
5VRET_3 | black | R | EL3102 | 2 | COM | P | DC_3
Monitor 3 + | green | R | EL3102 | 2 | +I1 | AI | 4 | 3
Monitor 3 – | white | R | EL3102 | 2 | –I1 | AI | 4 | 16
Temp 1 + | green | R | EL3102 | 2 | +I2 | AI | 4 | 4
Temp 1 – | white | R | EL3102 | 2 | –I2 | AI | 4 | 17
5VRET_3 | black | R | EL3102 | 3 | COM | P | DC_3
Temp 2 + | green | R | EL3102 | 3 | +I1 | AI | 4 | 5
Temp 2 – | white | R | EL3102 | 3 | –I1 | AI | 4 | 18
Temp 3 + | green | R | EL3102 | 3 | +I2 | AI |  | 6
Temp 3 – | white | R | EL3102 | 3 | –I2 | AI |  | 19
5VRET_3 | black | R | EL3102 | 4 | COM | P | DC_3
Tune monitor + | blue | R | EL3102 | 4 | +I1 | AI | 4 | 10
Tune monitor – | yellow | R | EL3102 | 4 | –I1 | AI | 4 | 23
Spare + | blue | R | EL3102 | 4 | +I2 | AI | 4 | 12
Spare – | yellow | R | EL3102 | 4 | –I2 | AI | 4 | 25
5VRET_3 | black | R | EL4132 | 5 | COM | P | DC_3
Tune adjust + | blue | R | EL4132 | 5 | O1 | AO | 4 | 11
Tune adjust – | yellow | R | EL4132 | 5 | COM | AO | 4 | 24
| blue | R | EL4132 | 5 | O2 | AO
| yellow | R | EL4132 | 5 | COM | AO
5VRET_3 | black | R | EL1124 | 7 | – | P | 4 | 20
Excitation switch | brown | R | EL1124 | 7 | I1 | BI | 4 | 9
OK | brown | R | EL1124 | 7 | I2 | BI | 4 | 7
| brown | R | EL1124 | 7 | I3 | BI
| brown | R | EL1124 | 7 | I4 | BI
Excitation enable | orange | R | EL2124 | 8 | O1 | BO | 4 | 8
| orange | R | EL2124 | 8 | O2 | BO
| orange | R | EL2124 | 8 | O3 | BO
| orange | R | EL2124 | 8 | O4 | BO
Delay Line Phase Shifter A/B
5VRET_4 | black | R | EL2124 | 10 | – | P | 2 | 14
Bit 0/A | orange | R | EL2124 | 10 | O1 | BO | 2 | 1
Bit 1/A | orange | R | EL2124 | 10 | O2 | BO | 2 | 2
Bit 2/A | orange | R | EL2124 | 10 | O3 | BO | 2 | 3
Bit 3/A | orange | R | EL2124 | 10 | O4 | BO | 2 | 4
Bit 4/A | orange | R | EL2124 | 11 | O1 | BO | 2 | 5
Bit 5/A | orange | R | EL2124 | 11 | O2 | BO | 2 | 6
Bit 6/A | orange | R | EL2124 | 11 | O3 | BO | 2 | 7
Bit 7/A | orange | R | EL2124 | 11 | O4 | BO | 2 | 8
Bit 8/A | orange | R | EL2124 | 12 | O1 | BO | 2 | 9
LE/A | orange | R | EL2124 | 12 | O2 | BO | 2 | 10
Bit 0/B | orange | R | EL2124 | 12 | O3 | BO | 3 | 1
Bit 1/B | orange | R | EL2124 | 12 | O4 | BO | 3 | 2
5VRET_4 | black | R | EL2124 | 13 | – | P | 3 | 14
Bit 2/B | orange | R | EL2124 | 13 | O1 | BO | 3 | 3
Bit 3/B | orange | R | EL2124 | 13 | O2 | BO | 3 | 4
Bit 4/B | orange | R | EL2124 | 13 | O3 | BO | 3 | 5
Bit 5/B | orange | R | EL2124 | 13 | O4 | BO | 3 | 6
Bit 6/B | orange | R | EL2124 | 14 | O1 | BO | 3 | 7
Bit 7/B | orange | R | EL2124 | 14 | O2 | BO | 3 | 8
Bit 8/B | orange | R | EL2124 | 14 | O3 | BO | 3 | 9
LE/B | orange | R | EL2124 | 14 | O4 | BO | 3 | 10