## Top
Serial # | Long/Short | Thickness (mil) | Filename | F (Hz) | Stiffness | Q
D09091319-v3-001 | S | 4.15 | ./X_19/TEK0001.csv | 93.31 | 0.0904 | 1660 | possible bad fit (Q is wrong, freq correct)
D09091319-v3-001 | L | 4.4 | TEK0002.csv | 84.14 | 0.0948 | 1340 | possible bad fit (Q is wrong, freq correct)
D09091319-v3-002 | S | 4.15 | TEK0003.csv | 85.52 | 0.0759 | 1310 | possible bad fit (Q is wrong, freq correct)
D09091319-v3-002 | L | 4.05 | TEK0004.csv | 80.45 | 0.0866 | 1100 | possible bad fit (Q is wrong, freq correct)
D09091319-v3-003 | S | 4.35 | TEK0005.csv | 84.82 | 0.0747 | 187
D09091319-v3-003 | L | 4.45 | TEK0006.csv | 94.54 | 0.12 | 233
D09091319-v3-004 | S | 4.35 | TEK0007.csv | 89.6 | 0.0833 | 220
D09091319-v3-004 | L | 4.1 | TEK0008.csv | 80.3 | 0.0863 | 242
D09091319-v3-005 | S | 4.15 | TEK0009.csv | 87.61 | 0.0796 | 291
D09091319-v3-005 | L | 4.05 | TEK0010.csv | 76.61 | 0.0785 | 309
D09091319-v3-006 | S | 4.1 | TEK0011.csv | 84.64 | 0.0743 | 376
D09091319-v3-006 | L | 4.1 | TEK0012.csv | 78.73 | 0.083 | 284
D09091319-v3-007 | S | 4.15 | TEK0013.csv | 90.53 | 0.0851 | 265
D09091319-v3-007 | L | 4.35 | TEK0014.csv | 81.07 | 0.088 | 45 | Q is extremely low
|  |  |  | Average | 0.08575 | 561.5714

## Bottom
Serial # | Long/Short | Thickness (mil) | Filename | F (Hz) | Stiffness | Q
D09091318-v3-001 | S | 4.2 | ./X_18/TEK0001.csv | 77.12 | 0.0706 | 161 | install in GS-13
D09091318-v3-001 | L | 4 | TEK0002.csv | 60.3 | 0.0697 | 97.7
D09091318-v3-002 | S | 4 | TEK0003.csv | 78.14 | 0.0725 | 243
D09091318-v3-002 | L | 3.85 | TEK0004.csv | 55.4 | 0.0586 | 197
D09091318-v3-003 | S | 4 | TEK0005.csv | 77.82 | 0.0719 | 185 | install in GS-13
D09091318-v3-003 | L | 4 | TEK0006.csv | 57.4 | 0.0638 | 120
D09091318-v3-004 | S | 4.05 | TEK0007.csv | 80.04 | 0.076 | 164
D09091318-v3-004 | L | 4 | TEK0008.csv | 60.3 | 0.0704 | 101
D09091318-v3-005 | S | 4.45 | TEK0009.csv | 83.44 | 0.0826 | 158
D09091318-v3-005 | L | 3.95 | TEK0010.csv | 61.19 | 0.0725 | 105
D09091318-v3-006 | S | 4 | TEK0011.csv | 77.81 | 0.0718 | 188
D09091318-v3-006 | L | 4.05 | TEK0012.csv | 55.92 | 0.0605 | 139
D09091318-v3-007 | S | 4.35 | TEK0013.csv | 79.73 | 0.0755 | 172 | install in GS-13
D09091318-v3-007 | L | 3.9 | TEK0014.csv | 59.01 | 0.0674 | 343
|  |  |  | Average | 0.070271 | 169.55