## aLIGO_wfs_BOM_v3
Designator | Comment | Digikey Part Number | Manufacturer Part Number | Quantity
C1_DC1, C1_DC2, C1_DC3, C1_DC4 | 4.7pF | 478-1300-1-ND |  | 4
C2_DC1, C2_DC2, C2_DC3, C2_DC4, C3_DC1, C3_DC2, C3_DC3, C3_DC4, C4_DC1, C4_DC2, C4_DC3, C4_DC4, C5_DC1, C5_DC2, C5_DC3, C5_DC4, C7_An1, C7_An2, C7_An3, C7_An4, C12_An1, C12_An2, C12_An3, C12_An4, C15_An1, C15_An2, C15_An3, C15_An4, C18_An1, C18_An2, C18_An3, C18_An4 | 1uF | 478-1580-1-ND |  | 32
C6_An1, C6_An2, C6_An3, C6_An4 | 150pF | 399-1125-1-ND |  | 4
C8_An1, C8_An2, C8_An3, C8_An4, C9_An1, C9_An2, C9_An3, C9_An4, C11_An1, C11_An2, C11_An3, C11_An4, C13_An1, C13_An2, C13_An3, C13_An4, C17_An1, C17_An2, C17_An3, C17_An4, C35 | 10 nF, 10nF | 399-1158-1-ND |  | 21
C10_An1, C10_An2, C10_An3, C10_An4, C21_An1, C21_An2, C21_An3, C21_An4, C22_An1, C22_An2, C22_An3, C22_An4 | 40 pF |  | Voltronics JZ400 | 12
C14_An1, C14_An2, C14_An3, C14_An4 | 22pF | 490-3608-1-ND |  | 4
C16_An1, C16_An2, C16_An3, C16_An4, C24_An1, C24_An2, C24_An3, C24_An4 | 20 pF, 20pF |  | Voltronics JZ200 | 8
C19_An1, C19_An2, C19_An3, C19_An4 | 180pF | 445-13354-1-ND |  | 4
C20_An1, C20_An2, C20_An3, C20_An4 | 20pF | 490-3607-1-ND |  | 4
C23_An1, C23_An2, C23_An3, C23_An4 | 30pF |  | Voltronics JZ300 | 4
C25_An1, C25_An2, C25_An3, C25_An4 | 82pF | 490-3615-1-ND |  | 4
C26_An1, C26_An2, C26_An3, C26_An4 | 27pF | 490-3609-1-ND |  | 4
C27_An1, C27_An2, C27_An3, C27_An4 | 100nF | 478-1316-1-ND |  | 4
C28_An1, C28_An2, C28_An3, C28_An4 | OMIT | OMIT |  | 4
C29, C31, C32, C34, C36, C38, C39, C41, C42, C44 | 10UF Tantalum, 35V | 478-1701-1-ND |  | 10
C30, C33, C37, C40, C43 | 1UF Tantalum, 50V | 478-3075-1-ND |  | 5
D1, D2, D3, D4, D6, D7, D8, D9, D10, D11, D12, D13, D14, D15 | 60V, 1A Schottky, RB160M-60 | RB160M-60CT-ND |  | 14
D5 | Q3000 | Q3000 |  | 1
J1 | D15 Male | 6E17C-015P-AJ-121-ND |  | 1
L1_An1, L1_An2, L1_An3, L1_An4 | 1.8uH |  | Coilcraft 1008CS-182XJLB | 4
L2_An1, L2_An2, L2_An3, L2_An4, L6_An1, L6_An2, L6_An3, L6_An4, L8_An1, L8_An2, L8_An3, L8_An4 | 100nH |  | Coilcraft 1008CS-101XGLB | 12
L3_An1, L3_An2, L3_An3, L3_An4, L7_An1, L7_An2, L7_An3, L7_An4 | 390nH |  | Coilcraft 1008CS-391XGLB | 8
L4_An1, L4_An2, L4_An3, L4_An4 | 180nH |  | Coilcraft 1008CS-181XGLB | 4
L5_An1, L5_An2, L5_An3, L5_An4 | 220nH |  | Coilcraft 1008CS-221XGLB | 4
L9_An1, L9_An2, L9_An3, L9_An4 | 10uH |  | Coilcraft 1008LS-103XJLB | 4
L10, L11 | 10UH | 495-1754-1-ND |  | 2
P1, P2, P3, P4, P5, P6, P7, P8, P9 | SMP Surface Mount RF Connector | ARF1594-ND |  | 9
Q1_An1, Q1_An2, Q1_An3, Q1_An4 | MMBT5179 | MMBT5179CT-ND |  | 4
R1_DC1, R1_DC2, R1_DC3, R1_DC4, R3_DC1, R3_DC2, R3_DC3, R3_DC4, R6_DC1, R6_DC2, R6_DC3, R6_DC4, R7_DC1, R7_DC2, R7_DC3, R7_DC4 | 2K | P2.00KFCT-ND |  | 16
R2_DC1, R2_DC2, R2_DC3, R2_DC4 | 499 | RNCP0805FTD499RCT-ND |  | 4
R4_DC1, R4_DC2, R4_DC3, R4_DC4, R8_DC1, R8_DC2, R8_DC3, R8_DC4 | 10 | RNCP0805FTD10R0CT-ND |  | 8
R5_DC1, R5_DC2, R5_DC3, R5_DC4 | 4.7 ohm | RNCP0805FTD4R70CT-ND |  | 4
R9_An1, R9_An2, R9_An3, R9_An4, R12_An1, R12_An2, R12_An3, R12_An4, R17_An1, R17_An2, R17_An3, R17_An4 | 49.9 ohms | RNCP0805FTD49R9CT-ND |  | 12
R10_An1, R10_An2, R10_An3, R10_An4, R16_An1, R16_An2, R16_An3, R16_An4 | 30 ohms | 311-30BCT-ND |  | 8
R11_An1, R11_An2, R11_An3, R11_An4 | 1.37K | P1.37KDACT-ND |  | 4
R13_An1, R13_An2, R13_An3, R13_An4 | 1.5K | RNCP0805FTD1K50CT-ND |  | 4
R14_An1, R14_An2, R14_An3, R14_An4, R18_An1, R18_An2, R18_An3, R18_An4, R29 | 453, 453 ohms | RG20P453BCT-ND |  | 9
R15_An1, R15_An2, R15_An3, R15_An4 | 402 ohms | 985-1294-1-ND |  | 4
R19, R28 | 120 | P120DACT-ND |  | 2
R20 | 1.33K | RG20P1.33KBCT-ND |  | 1
R21, R23, R26 | 249 | RNCP0805FTD249RCT-ND |  | 3
R22 | 2.67K | P2.67KDACT-ND |  | 1
R24 | 750 | RNCP0805FTD750RCT-ND |  | 1
R25 | 0 ohms | P0.0ACT-ND |  | 1
R27 | 909 | RNCP0805FTD909RCT-ND |  | 1
TP1_DC1, TP1_DC2, TP1_DC3, TP1_DC4, TP2_DC1, TP2_DC2, TP2_DC3, TP2_DC4, TP3_DC1, TP3_DC2, TP3_DC3, TP3_DC4, TP4, TP5, TP6, TP7, TP8, TP10, TP11, TP12, TP13, TP14 | TESTPT | 5016KCT-ND |  | 22
U1_DC1, U1_DC2, U1_DC3, U1_DC4 | AD8672 | AD8672ARZ-REEL7CT-ND |  | 4
U2_DC1, U2_DC2, U2_DC3, U2_DC4 | LT1128 | LT1128CS8#PBF-ND |  | 4
U3_An1, U3_An2, U3_An3, U3_An4, U4_An1, U4_An2, U4_An3, U4_An4 | LMH6624AH | 296-35334-1-ND |  | 8
U5, U9 | LM337BT | LM337BTGOS-ND |  | 2
U6, U7, U8 | LM317T | LM317BTGOS-ND |  | 3