## Contr_CO2_Laser
D1101835v5 Flow Meter/ Laser Interlock Control Board
Comment | Designator | Part # | Vendor | SMT | TH | Qty | Boards | Ordered | Recv. | B.O.
9
TP | +5V, +15V, -15V, C_ROOM, ENABLE, GATE, GATE TOGGLE, GND1, GND2, L1_5, L2_5, T2_GND, T_GND, TEMP(+), TEMP(-), TP11, TP12, TP13, TP21, TP41, TP42, TP51, TP52 | 5016KDKR-ND | DigiKey | 23 |  | 23 | 228 | 300
10uF | C1, C2, C3, C4, C5, C6, C7, C8, C9 | 399-3766-1-ND | DigiKey |  | 9 | 9 | 90 | 150
1uF | C11, C12, C22, C23, C31, C32, C33, C34, C35, C36, C41, C43, C44, C45, C46, C51, C52, C53, C54, C55, C56, C211, C301, C311, C312 | 478-1580-1-ND | DigiKey | 25 |  | 26 | 258 | 258
0.047uF | C42, C120 | 445-2282-1-ND | DigiKey | 2 |  | 2 | 20 | 33
47uF | C21 | 445-8047-1-ND
RB160 | D1, D2, D3, D4, D7, D8 | RB160L-40TE25CT-ND | DigiKey | 6 |  | 6 | 60 | 100
Stacked LED Green | D6 | 67-1321-ND | DigiKey |  | 1 | 1 | 10 | 17
Stacked LED Red | D5 | 67-1319-ND | DigiKey |  | 1 | 1 | 10 | 17
Dual_MF_Db9 | J10 | 1109FME-ND | DigiKey |  | 1 | 1 | 10 | 16
D Connector 15_1_female | J12 | A32076-ND | DigiKey |  | 1 | 1 | 10 | 24
D Connector 15 | J13, J14 | 17EBH-015-S-AM-0-10-ND | DigiKey |  | 2 | 2 | 20 | 28
BNC | P1 | A32244-ND | DigiKey |  | 1 | 1 | 10 | 17
Header 2 | P4, P5, P6, P8 | WM2722-ND | DigiKey |  | 4 | 4 | 40 | 66
Dual_F_Db9 | P9 | 178-309FFE-ND | DigiKey |  | 1 | 1 | 10 | 17
Header 4 | P11 | WM4622-ND | DigiKey |  | 1 | 1 | 10 | 17
Header 2 | P31 | A19430-ND | DigiKey |  | 1 | 1 | 10 | 17
Header 8 | Pxyz | A19431-ND | DigiKey |  | 1 | 1 | 10 | 17
MOSFET-N | Q1 | BS170-ND | DigiKey |  | 1 | 1 | 10 | 17
Quad_LED_GREEN | QL1 | 350-1768-ND | DigiKey |  | 1 | 1 | 10 | 17
750 | R1 | P750FCT-ND | DigiKey | 1 |  | 1 | 10 | 17
249 | R2, R4, R22 | P249FCT-ND | DigiKey | 3 |  | 2 | 20 | 33
2.74K | R3 | P2.74KFCT-ND | DigiKey | 1 |  | 1 | 10 | 17
1.33K | R5 | P1.33KFCT-ND | DigiKey | 1 |  | 1 | 10 | 17
120 | R6 | P120FCT-ND | DigiKey | 1 |  | 1 | 10 | 17
220 | R7, R8, R19, R25, R31, R44 | P220FCT-ND | DigiKey | 6 |  | 6 | 60 | 100
not used | R11, R41 | RPot | DigiKey |  |  | 2 | 0
500K | R41 | 3296W-504LF-ND | DigiKey |  | 1 | 1
10K | R12, R34, R35, R36, R37, R42, R52, R56, R57, R58, R59, R101, R103, R112, R113, R116, R118, R119, R307 | CRT1206-BY-1002ELFCT-ND | DigiKey | 19 |  | 19 | 189 | 290
10 | R21, R13 | RNCS1206BKE10R0CT-ND | DigiKey | 3 |  | 3 | 30 | 40
1K | R14, R15, R24, R32, R33, R46, R302, R303, R305 | TNP1.00KACCT-ND | DigiKey | 9 |  | 9 | 90 | 170
100 | R16, R17, R18 | P100FCT-ND | DigiKey | 3 |  | 4 | 40 | 60
5.10K | R43 | P5.10KFCT-ND | DigiKey | 1 |  | 1 | 10 | 17
1.4K | R26, R27, R53 | P1.40KFCT-ND | DigiKey | 3 |  | 3 | 30 | 50
100K | R51 | RPot | DigiKey |  |  | 1 | 0
10K_Pot | R102 | RPot | DigiKey |  |  | 1 | 0
2K | R107, R301, R304, R306 | P2.00KFCT-ND | DigiKey | 4 |  | 4 | 40 | 100
not used | R108 | RPot | DigiKey |  |  | 1 | 0
4.87K | R115 | P4.87KBCCT-ND | DigiKey | 2 |  | 2 | 20 | 33
20K | R117 | P20.0KFCT-ND | DigiKey | 1 |  | 1
47K | R151 | P47.0KFCT-ND | DigiKey | 1 |  | 1 | 10 | 17
0 | R308, R309, R310, R326, R329 | P0.0ECT-ND | DigiKey | 5 |  | 5 | 50 | 83
NU | R23, R45, R311, R312, R327, R328 |  | DigiKey |  |  | 4 | 0
330 | R320, R321, R322 | P330FCT-ND | DigiKey | 3 |  | 3 | 30 | 50
500 | R323, R324, R325 | RG32P510BCT-ND | DigiKey | 3 |  | 3 | 30 | 50
Relay | Relay | 255-1010-5-ND | DigiKey | 1 |  | 1 | 10 | 10
SW-SPDT | S1 | 450-1518-ND | DigiKey |  | 1 | 1 | 10 | 17
KEY (SW-SPDT) | S2 | 450-1004-ND | DigiKey |  |  | 1 | 0 | 0
CLK (L to H) | S22 | 450-1432-ND | DigiKey |  | 1 | 1 | 10 | 17
AD790JR | U11, U41 | AD790JRZ-ND | DigiKey |  | 2 | 2 | 20 | 30
SN74LS04D | U12, U102 | 296-14875-1-ND | DigiKey | 2 |  | 2 | 20 | 30
SN74LS08D | U13, U101 | 296-14879-1-ND | DigiKey | 2 |  | 2 | 20 | 30
SN74LS32D | U14 | 296-14891-1-ND | DigiKey | 1 |  | 1 | 10 | 16
OP27GS | U21, U31, U32, U42, U52, U61 | OP27GSZ-ND | DigiKey | 6 |  | 6 | 60 | 94
SN74ALS273DW | U23 | SN74ALS273DW | DigiKey | 1 |  | 1 | 10 | 16
DG300BWE | U24 | DG300ABWE+ | Maxim | 1 |  | 1 | 10 | 17
Photocoupler | U27 | PS2833-4-ND | DigiKey | 1 |  | 1 | 10 | 16
AD826AR | U33, U43, U54 | AD826ARZ-ND | DigiKey | 3 |  | 3 | 30 | 45
MAX6192 | U51 | MAX6192AESA+-ND | DigiKey | 1 |  | 1 | 10 | 16
AD620AR | U53 | AD620ARZ-ND | DigiKey | 1 |  | 1 | 10 | 16
LM317T | Ux, Uy | 497-1575-5-ND | DigiKey |  | 2 | 2 | 20 | 30
LM337T | Uz | LM337TFS-ND | DigiKey |  | 1 | 1 | 10 | 16
| D9 | L20051-ND | DigiKey |  | 1 | 1 | 10 | 10
| R60 | P499FCT-ND | DigiKey | 1 |  | 1 | 10 | 10
|  | 53 |  | 147 | 35 | 181