## stable rc
L1 RECYCLING CAVITY LENGTH | [5 empty] | ADLIGO/IFO/L1_recycling-cavity-length_v4_0.076wedge.xls
2012-01-19
WEDGE
| horizontal | vertical | thick side
ITM/ETM |  | 0.076 | down
CP-x | 0.069 |  | -Y
CP-y | 0.069 |  | -X
BS | 0.074 |  | right
PRM3/SRM3 |  | 0.1 | down
PRM2/SRM2 |  | 1 | down
PRM/SRM |  | 1 | down
Schnupp Assymetry | 49.9827
Schnupp correction | 0
COORDINATES, mm
OPTIC | ZEMAX |  |  | GLOBAL |  |  | LOCAL |  |  | CHAMBER
| X | Y | Z | X | Y | Z | X | Y | Z
ITMX-RADIUS | 80 | -200 | 4998 | 4998 | -200 | -80 | 418 | -200 | -80 | LBSC3
ITMX-CP | 80.0119 | -200 | 4778.0001 | 4778.0001 | -200 | -80.0119 | 198.0001 | -200 | -80.0119 | LBSC3
BS AR | 82.8876 | -202.6108 | -139.3531 | -139.3531 | -202.6108 | -82.8876 | -139.3531 | -202.6108 | -82.8876 | LBSC2
BS HR | 82.9147 | -184.6495 | -202.6495 | -202.6495 | -184.6495 | -82.9147 | -202.6495 | -184.6495 | -82.9147 | LBSC2
PR3 | 94.578 | -175.2586 | -19740.9999 | -19740.9999 | -175.2586 | -94.578 | 381.0001 | -175.2586 | -94.578 | LHAM2
PR2 | 94.1394 | -530.3627 | -3589.1 | -3589.1 | -530.3627 | -94.1394 | 241.9 | -530.3627 | -94.1394 | LHAM3
PRM | 104.0597 | -627.666 | -20208 | -20208 | -627.666 | -104.0597 | -86 | -627.666 | -104.0597 | LHAM2
ITMY-RADIUS | 80 | 4998.1 | -200 | -200 | 4998.1 | -80 | -200 | 418.1 | -80 | LBSC1
ITMY-CP | 80.0119 | 4778.1001 | -200 | -200 | 4778.1001 | -80.0119 | -200 | 198.1001 | -80.0119 | LBSC1
BS ARS | 82.9418 | -247.8589 | -184.7646 | -184.7646 | -247.8589 | -82.9418 | -184.7646 | -247.8589 | -82.9418 | LBSC2
SR3 | 94.5034 | -19615.9 | -175.5372 | -175.5372 | -19615.9 | -94.5034 | -175.5372 | 506.1 | -94.5034 | LHAM5
SR2 | 84.8452 | -4160.4097 | -594.253 | -594.253 | -4160.4097 | -84.8452 | -594.253 | -329.4097 | -84.8452 | LHAM4
SRM | 94.2411 | -19875.597 | 305.2026 | 305.2026 | -19875.597 | -94.2411 | 305.2026 | 246.403 | -94.2411 | LHAM5
OUTPUT FARADAY IN | 97.735 | -20363.0039 | 333.0486 | 333.0486 | -20363.0039 | -97.735 | 333.0486 | -241.0039 | -97.735 | LHAM5
OUTPUT FARADAY OUT | 98.1962 | -20912.3203 | 360.7131 | 360.7131 | -20912.3203 | -98.1962 | 360.7131 | -17081.3203 | -98.1962 | LHAM5
OMC | 99.254 | -22685 | 470.5031 | 470.5031 | -22685 | -99.254 | 470.5031 | -18854 | -99.254 | LHAM6
ETMX | 80 | -200 | 3999498 | 3999498 | -200 | -80 | -502 | -200 | -80 | LBSC4
ETMY | 80 | 3999498.1 | -200 | -200 | 3999498.1 | -80 | -200 | -501.9 | -80 | LBSC5
|  | GLOBAL |  |  | GLOBAL
OPTIC | CHAMBER | RAY VECTOR COSINES |  |  | RAY VECTOR ANGLES, deg
|  | X | Y | Z | X | Y | Z
ITMX-RADIUS | LBSC3 | -1 | 0 | 0 | 0 | 90 | 0
ITMX-CP | LBSC3 | -1 | 0 | -0.00059694 | 0 | 90 | -0.034202
BS AR | LBSC2 | -1 | -0.00054196 | -0.00059694 | 0.031052 | 89.9689 | -0.034202
BS HR | LBSC2 | -0.00054196 | -1 | -0.00059694 | 89.9689 | 0.031052 | -0.034202
PR3 | LHAM2 | -1 | 0.00048064 | -0.00059694 | -0.027539 | -89.9725 | -0.034202
PR2 | LHAM3 | 0.99976 | -0.021981 | 2.7042e-05 | -1.2595 | -88.7405 | 0.0015494
PRM | LHAM2 | -0.99998 | -0.005861 | -0.00059752 | 0.33581 | 89.6642 | -0.034235
ITMY-RADIUS | LBSC1 | 0 | -1 | 0 | 90 | 0 | 0
ITMY-CP | LBSC1 | 0 | -1 | -0.00059694 | 90 | 0 | -0.034202
BS ARS | LBSC2 | N/A INTERNAL REFLECTION
SR3 | LHAM5 | 0.00047696 | -1 | -0.00059694 | 90.0273 | -0.027328 | -0.034202
SR2 | LHAM4 | -0.027083 | 0.99963 | 0.00062487 | 91.5519 | -1.5519 | 0.035802
SRM | LHAM5 | 0.057138 | -0.99837 | -0.00059429 | 93.2756 | -3.2756 | -0.034051
OUTPUT FARADAY IN | LHAM5 | 0.05714 | -0.99833 | -0.0084536 | 93.2758 | -3.2758 | -0.48436
OUTPUT FARADAY OUT | LHAM5 | 0.067162 | -0.99774 | -0.0005977 | 93.851 | -3.851 | -0.034245
OMC | LHAM6 | 0.059314 | -0.99824 | -0.0005977 | 93.4004 | -3.4004 | -0.034245
ETMX | LBSC9
ETMY | LBSC10
Note: The following recycling cavity lengths are based upon an arm cavity length = 3994500 mm, Ref:T0900043-10
CAVITY LENGTH
| ACTUAL | DESIGN | DIFF
AC length | 3994500 | 3994500 | 0
PRC length | 57655.9783 | 57656 | 0.021741
SRC length | 56008.0261 | 56008 | -0.026144
Arm Cavity X length | 3994500 | 3994500 | 0
Arm Cavity Y length | 3994500 | 3994500 | 0
Schnupp Assymmetry | 49.9827 | 50 | 0.017341
n | 1.4496
GLOBAL
CHAMBER |  |  |  |  | X | Y | Z
LBSC1 |  |  |  |  | 0 | 4580 | 0
LBSC2 |  |  |  |  | 0 | 0 | 0
LBSC3 |  |  |  |  | 4580 | 0 | 0
LBSC4 |  |  |  |  | 4000000 | 0 | 0
LBSC5 |  |  |  |  | 0 | 4000000 | 0
LHAM1 |  |  |  |  | -22692 | 0 | 0
LHAM2 |  |  |  |  | -20122 | 0 | 0
LHAM3 |  |  |  |  | -3831 | 0 | 0
LHAM4 |  |  |  |  | 0 | -3831 | 0
LHAM5 |  |  |  |  | 0 | -20122 | 0
LHAM6 |  |  |  |  | 0 | -22692 | 0
z | x | y | Comment | distance | index | optical path | average length | Schnupp | design length
ACTUAL SPACING
POWER RECYCLING CAVITY
Y-ARM
-80 | -200 | 3999498.1 | ETMY
-80 | -200 | 4998.1 | ITMY-RADIUS |  |  | 0
-80 | -200 | 4898.1 | ITMY-RADIUS | 100 | 1.4496 | 144.963
-80 | -200 | 4798.1 | ITMY-RADIUS | 100 | 1.4496 | 144.963
-80 | -200 | 4778.1 | ITMY-CP | 20 | 1 | 20
-80 | -200 | 4678.1 | ITMY-CP | 100 | 1.4496 | 144.963
-82.9147 | -202.6495 | -184.6495 | BSHR | 4862.7511 | 1 | 4862.7511
-94.578 | -19740.9999 | -175.2586 | PRM3 | 19538.3561 | 1 | 19538.3561
-94.1394 | -3589.1 | -530.3627 | PRM2 | 16155.8029 | 1 | 16155.8029
-104.0597 | -20208 | -627.666 | PRM | 16619.1878 | 1 | 16619.1878
57630.9869
X-ARM
-80 | 3999498 | -200 | ETMX
-80 | 4998 | -200 | ITMX-RADIUS |  |  | 0
-80 | 4898 | -200 | ITMX-RADIUS | 100 | 1.4496 | 144.963
-80 | 4798 | -200 | ITMX-RADIUS | 100 | 1.4496 | 144.963
-80 | 4778 | -200 | ITMX-CP | 20 | 1 | 20
-80 | 4678 | -200 | ITMX-CP | 100 | 1.4496 | 144.963
-82.8876 | -139.3531 | -202.6108 | BS AR | 4817.3547 | 1 | 4817.3547
-82.9147 | -202.6495 | -184.6495 | BSHR | 65.7954 | 1.4496 | 95.3791
-94.578 | -19740.9999 | -175.2586 | PRM3 | 19538.3561 | 1 | 19538.3561
-94.1394 | -3589.1 | -530.3627 | PRM2 | 16155.8029 | 1 | 16155.8029
-104.0597 | -20208 | -627.666 | PRM | 16619.1878 | 1 | 16619.1878
[6 empty] | 57680.9696 | 57655.9783 | 49.9827
z | x | y | Comment | distance | index | optical path | average length | Schnupp | design length
ACTUAL SPACING
SIGNAL RECYCLING CAVITY
Y-ARM
-80 | -200 | 4998.1 | ITMY-RADIUS |  |  | 0
-80 | -200 | 4898.1 | ITMY-RADIUS | 100 | 1.4496 | 144.963
-80 | -200 | 4798.1 | ITMY-RADIUS | 100 | 1.4496 | 144.963
-80 | -200 | 4778.1 | ITMY-CP | 20 | 1 | 20
-80 | -200 | 4678.1 | ITMY-CP | 100 | 1.4496 | 144.963
-80 | -202.6495 | -184.6495 | BSHR | 4862.7502 | 1 | 4862.7502
-82.9418 | -184.7646 | -247.8589 | BS ARS | 65.7568 | 1.4496 | 95.323
-94.5034 | -175.5372 | -19615.9 | SRM3 | 19368.0467 | 1 | 19368.0467
-84.8452 | -594.253 | -4160.4097 | SRM2 | 15461.1641 | 1 | 15461.1641
-94.2411 | 305.2026 | -19875.597 | SRM | 15740.9091 | 1 | 15740.9091
55983.0821
X-ARM
-80 | 4998 | -200 | ITMX-RADIUS | 0 | 1.4496 | 0
-80 | 4898 | -200 | ITMX-RADIUS | 100 | 1.4496 | 144.963
-80 | 4798 | -200 | ITMX-RADIUS | 100 | 1.4496 | 144.963
-80 | 4778 | -200 | ITMX-CP | 20 | 1 | 20
-80 | 4678 | -200 | ITMX-CP | 100 | 1.4496 | 144.963
-82.8876 | -139.3531 | -202.6108 | BS AR | 4817.3547 | 1 | 4817.3547
-82.9147 | -202.6495 | -184.6495 | BSHR | 65.7954 | 1.4496 | 95.3791
-82.9418 | -184.7646 | -247.8589 | BSARS | 65.6909 | 1.4496 | 95.2276
-94.5034 | -175.5372 | -19615.9 | SRM3 | 19368.0467 | 1 | 19368.0467
-84.8452 | -594.253 | -4160.4097 | SRM2 | 15461.1641 | 1 | 15461.1641
-94.2411 | 305.2026 | -19875.597 | SRM | 15740.9091 | 1 | 15740.9091
[6 empty] | 56032.9702 | 56008.0261 | 49.8881