## EOM_BOM
Comment | Designator | Digikey Part Number | Footprint | Quantity | Supplier Part Number 1
10uF | C1, C2 | 478-1701-1-ND | TC6032-2412 | 2
1uF | C3, C4, C11, C13 | PCC102CGCT-ND | 2012[0805] | 4
10nF | C5, C7, C8, C9, C10, C12 | 490-1664-1-ND | 2012[0805] | 6
1pF | C6 | 399-1104-1-ND | 2012[0805] | 1
60V, 1A Schottky | D1, D2 | RB160M-60CT-ND | sod123 | 2
10uH | L1, L2 | 495-1754-1-ND | 1812 | 2
270nH | L3 |  | 2520 | 1 | 1008CS-271XJ
1.4uH Coilcraft Tunable | L4 |  | Coilcraft 10mm Tunable | 1 | 143-20J12L
SMA RT Angle | P1, P2, P3 | J569-ND | MY_SMA4 | 3
3 Pin Molex RT Angle | P4 | WM5236-ND | HDR1X3 | 1
HF Transistor MMBT5551 | Q1 | MMBT5551-FDICT-ND | SOT-23 | 1
49.9 ohms | R1, R2, R3, R4 | 311-49.9BCT-ND | 2012[0805] | 4
2.87K | R5 | P2.87KDACT-ND | 2012[0805] | 1
5V Regulator | U1 | 296-18037-1-ND | SOT23-5 | 1
RF Buffer | U2 | MAX2470EUT+TCT-ND | SOT23-6 | 1