## Sheet1
ACB Shelf length
2011-03-04
offset of top shelf, mm | 140
offset of bottom shelf, mm | 50
Chamber | distance from COC HR to ACB back |  | length of top shelf + extender | length of bottom shelf + extender | length of top shelf | length of bottom shelf | length of top extender | length of bottom extender
| in | mm | mm | mm | mm | mm | mm | mm
BSC1-H1 | 18.3 | 464.82 | 324.82 | 414.82 | 246 | 336 | 78.82 | 78.82
BSC3-H1 | 23.7 | 601.98 | 461.98 | 551.98 | 246 | 336 | 215.98 | 215.98
BSC9-H1 | 18.01 | 457.454 | 317.454 | 407.454 | 246 | 336 | 71.454 | 71.454
BSC10-H1 | 18.05 | 458.47 | 318.47 | 408.47 | 246 | 336 | 72.47 | 72.47
BSC1-L1 | 18.3 | 464.82 | 324.82 | 414.82 | 246 | 336 | 78.82 | 78.82
BSC3-L1 | 23.7 | 601.98 | 461.98 | 551.98 | 246 | 336 | 215.98 | 215.98
BSC4-L1 | 18.01 | 457.454 | 317.454 | 407.454 | 246 | 336 | 71.454 | 71.454
BSC5-L1 | 18.05 | 458.47 | 318.47 | 408.47 | 246 | 336 | 72.47 | 72.47
BSC5-H2 | 17 | 431.8 | 291.8 | 381.8 | 246 | 336 | 45.8 | 45.8
BSC6-H2 | 17.01 | 432.054 | 292.054 | 382.054 | 246 | 336 | 46.054 | 46.054
BSC7-H2 | 16.17 | 410.718 | 270.718 | 360.718 | 246 | 336 | 24.718 | 24.718
BSC8-H2 | 17.07 | 433.578 | 293.578 | 383.578 | 246 | 336 | 47.578 | 47.578