## all fibres inc new ones
fibre serial number | stretch | 5.646 | Spread relative to fiber 3 places thinner on list | relative to the mean |  | 405.9259 | average diameter, 100 to 500 mm | TOP 800 MICRON SECTION | BOTTOM 800 MICRON SECTION | OVERALL LENGTH
S1400141 | 5.5669 |  |  | -79.0801 |  | 408.2729 |  | OK | OK | OK | cut too short
S1400155 | 5.5827 |  |  | -63.2801 |  | 408.6507 |  | OK | OK | OK | LHO ITMX BR 499.9
S1400138 | 5.5932 |  |  | -52.7801 |  | 408.5872 |  | OK | OK | OK | LHO ITMX FR 500.8
S1400156 | 5.5953 |  | 0.0284 | -50.6801 |  | 406.9475 |  | OK | OK | OK | LHO ITMX BL 501.2
S1400143 | 5.5957 |  | 0.013 | -50.2801 |  | 407.5275 |  | OK | OK | OK | broken end
S1400153 | 5.6011 |  | 0.0079 | -44.8801 |  | 409.1912 |  | OK | OK | OK | LHO ITMX FL 502.2
S1400144 | 5.6089 |  | 0.0136 | -37.0801 |  | 406.8934 |  | OK | OK | OK
S1400151 | 5.6089 |  | 0.0132 | -37.0801 |  | 406.8934 |  | OK | OK | OK | welded and cut out
S1400142 | 5.6137 |  | 0.0126 | -32.2801 |  | 406.1598 |  | OK | OK | OK | LHO ITMY BR | 501.3
S1400140 | 5.6141 |  | 0.0052 | -31.8801 |  | 407.3432 |  | OK | OK | OK | broke in proofer
S1400145 | 5.6181 |  | 0.0092 | -27.8801 |  | 407.9812 |  | OK | OK | OK | LHO ITMY FL | 504.2
S1400147 | 5.6197 |  | 0.006 | -26.2801 |  | 406.2618 |  | OK | OK | OK | LHO ITMY FR | 502.8
S1400160 | 5.6259 |  | 0.0118 | -20.0801 |  | 408.061 |  | OK | OK | OK | LHO ITMY BL | 501.5
S1400139 | 5.6278 |  | 0.0097 | -18.1801 |  | 406.4373 |  | OK | OK | OK
S1400150 | 5.6324 |  | 0.0127 | -13.5801 |  | 407.5577 |  | OK | OK | OK
S1400158 | 5.6353 |  | 0.0094 | -10.6801 |  | 406.7571 |  | OK | OK | OK
S1400137 | 5.6559 |  | 0.0281 | 9.9199 |  | 404.5474 |  | OK | OK | OK
S1400162 | 5.6613 |  | 0.0289 | 15.3199 |  | 405.4469 |  | OK | OK | OK
S1400165 | 5.6658 |  | 0.0305 | 19.8199 |  | 407.515 |  | OK | OK | OK
S1400163 | 5.6665 |  | 0.0106 | 20.5199 |  | 405.8063 |  | OK | OK | OK
S1400166 | 5.6688 |  | 0.0075 | 22.8199 |  | 405.4842 |  | OK | OK | OK
S1400164 | 5.6697 |  | 0.0039 | 23.7199 |  | 406.0352 |  | OK | OK | OK
S1400136 | 5.6708 |  | 0.0043 | 24.8199 | microns | 405.5488 | microns | OK | OK | OK
S1400170 | 5.6717 |  | 0.0029 | 25.7199 |  | 405.8048 |  | OK | OK | OK
S1400157 | 5.6808 |  | 0.0111 | 34.8199 |  | 403.4189 |  | OK | OK | OK
S1400154 | 5.6874 |  | 0.0166 | 41.4199 |  | 403.4006 |  | OK | OK | OK
S1400149 | 5.6945 |  | 0.0228 | 48.5199 |  | 403.9828 |  | OK | OK | OK
S1400159 | 5.6966 |  | 0.0158 | 50.6199 |  | 403.9714 |  | OK | OK | OK
S1400146 | 5.7025 |  | 0.0151 | 56.5199 |  | 403.3969 |  | OK | OK | OK
S1400169 | 5.7181 |  | 0.0236 | 72.1199 |  | 402.1386 |  | OK | OK | OK
S1400167 | 5.7345 |  | 0.0379 | 88.5199 |  | 402.7845 |  | OK | OK | OK
S1400148 | 5.7373 |  | 0.0348 | 91.3199 |  | 401.3429 |  | OK | OK | OK
S1400168 | 5.8178 |  | 0.0997 | 171.8199 |  | 399.2608 |  | OK | OK | OK
s1301760 | 5.4587 | mm |  | -187.2362 | microns | 412.9908 | microns | OK | OK | OK | In Pelican case (came back from LLO)
s1301755 | 5.5342 | mm |  | -111.8237 |  | 410.6771 |  | OK | OK | OK | In Pelican case (came back from LLO)
S1400060 | 5.54 | mm |  | -105.9612 |  | 410.2504 |  | OK | OK | OK | Marked 1/9 004 on fuse end
s1301763 | 5.5997 | mm |  | -46.2801 |  | 407.4557 |  | OK | OK | OK | In Pelican case (came back from LLO)
17_12 #9 | 5.6167 | mm |  | -29.2992 |  | 405.9908 |  | OK | OK | OK
17_12 #8 | 5.6648 | mm |  | 18.8653 |  | 403.9057 |  | OK | OK | OK
S1400063 | 5.6874 | mm |  | 41.3964 |  | 404.4372 |  | OK | OK | OK | Marked 1/9 007 on fuse end
S1400061 | 5.6939 | mm |  | 47.872 |  | 404.654 |  | NO | OK | OK | Marked 1/9 005 on fuse end
S1400062 | 5.7961 | mm |  | 150.1097 |  | 399.1166 |  | OK | OK | OK | Marked 1/9 006 on fuse end
Move used fiber data down here so that they no longer factor into the average data
USED
s1301774 | 5.5418 | mm |  | -104.1813 |  | 410.2 |  | OK | OK | OK | H1-ETMy JAN 14
s1301775 | 5.5464 | mm |  | -99.5972 |  | 409.7 |  | OK | OK | OK | H1-ETMy JAN 14
s1301773 | 5.552 | mm |  | -93.9373 |  | 409.1 |  | OK | OK | OK | H1-ETMy JAN 14
s1301767 | 5.5888 | mm |  | -57.1927 |  | 409.2 |  | OK | OK | OK | H1-ETMy JAN 14
Color Key
Pulled since 2/9/20143 (the most recent fiber pulling)
Problem, do not use
USED
Travelled to and returned from LLO
Existing before 2/9/2014 (the most recent fiber pulling)

## fibres before welding started
fibre serial number | stretch |  | 5.6013 |  | contribution to pitch |  | double check |  | 408.425 | average diameter, 100 to 500 mm
s1301771 | 5.6358 | mm | 0.03455 | mm | 1.1517 | mrad | [7 empty] | Fibres we should use
s1301772 | 5.642 |  | 0.040678 |  | 1.3559
s1301767 | 5.5968 |  | -0.0045075 |  | -0.15025 | [8 empty] | S1301759
s1301754 | 5.4987 |  | -0.10258 |  | -3.4194 |  | x |  | 412.1
s1301759 | 5.6243 |  | 0.022976 |  | 0.76588 |  | x |  | 407.1 |  |  |  |  | S1301769
s1301765 | 5.6274 |  | 0.026094 |  | 0.86981 |  | x |  | 407.1 |  | this fibre is too long |  |  | S1301770
s1301767 | 5.5888 |  | -0.012499 |  | -0.41662 |  | x |  | 409.2 |  |  |  |  | S1301771
s1301768 | 5.6527 |  | 0.05145 |  | 1.715 |  | x |  | 406.1
s1301769 | 5.5907 |  | -0.01061 |  | -0.35366 |  | x |  | 408
s1301770 | 5.6299 |  | 0.028612 |  | 0.95374 |  | x |  | 406.3
s1301771 | 5.6251 |  | 0.023828 |  | 0.79427 |  | x |  | 407.3
s1301772 | 5.612 |  | 0.010738 |  | 0.35792 |  | x |  | 408.9
s1301773 | 5.552 |  | -0.049243 |  | -1.6414 |  | x |  | 409.1
s1301774 | 5.5418 |  | -0.059487 |  | -1.9829 |  | x |  | 410.2
s1301775 | 5.5464 |  | -0.054903 |  | -1.8301 |  | x |  | 409.7
[7 empty] | rad | deg | min | sec
0.05678
[7 empty] | 0.991 | 56.7801 | 3406.807 | 24.6
LLO November fibres for a check of method | [11 empty] | LLO today |  | measured f |  | average diameter-ish |  | spread in diameter
S1301756 | 5.5832 |  | -0.018079 |  | -0.60263 |  |  |  | 408.8 | BR |  |  | FL | 513.2 | Hz | 412.9 | microns | 8.6
S1301757 | 5.6983 |  | 0.097013 |  | 3.2338 |  |  |  | 404.9 | FL |  |  | BL | 501.1 | Hz | 421.5 | microns
S1301762 | 5.6773 |  | 0.076022 |  | 2.5341 |  |  |  | 405.5 | FR |  |  | FR | 514.6 | Hz | 414.1 | microns
S1301766 | 5.4695 |  | -0.13177 |  | -4.3922 |  |  |  | 413 | BL |  |  | BR | 503.2 | Hz | 419 | microns
Right rear = S1301756
Estimated pitch | 5.3813 | mrad | [9 empty] | 2. Right front = S1301762
3. Left rear = S1301766
4. Left front = S1301757

## fibres after welding
fibre serial number | stretch |  | 5.5743 | contribution to pitch | double check |  | 409.3286 | average diameter, 100 to 500 mm
s1301754 | 5.4987 |  | -0.075644 | -2.5215 | x |  | 412.1
s1301767 | 5.5888 |  | 0.014439 | 0.48128 | x |  | 409.2 |  |  |  | S1301771
s1301768 | 5.6527 |  | 0.078387 | 2.6129 | x |  | 406.1
s1301772 | 5.612 |  | 0.037675 | 1.2558 | x |  | 408.9
s1301773 | 5.552 |  | -0.022306 | -0.74353 | x |  | 409.1
s1301774 | 5.5418 |  | -0.03255 | -1.085 | x |  | 410.2
s1301775 | 5.5464 |  | -0.027966 | -0.9322 | x |  | 409.7
[5 empty] | rad | deg | min | sec
0.05678
[5 empty] | 0.991 | 56.7801 | 3406.807 | 24.6
LLO November fibres for a check of method | [8 empty] | LLO today |  | measured f |  | average diameter-ish |  | spread in diameter
S1301756 | 5.5832 |  | 0.0088582 | 0.29527 |  |  | 408.8 | BR |  | FL | 513.2 | Hz | 412.9 | microns | 8.6
S1301757 | 5.6983 |  | 0.12395 | 4.1317 |  |  | 404.9 | FL |  | BL | 501.1 | Hz | 421.5 | microns
S1301762 | 5.6773 |  | 0.10296 | 3.432 |  |  | 405.5 | FR |  | FR | 514.6 | Hz | 414.1 | microns
S1301766 | 5.4695 |  | -0.10483 | -3.4943 |  |  | 413 | BL |  | BR | 503.2 | Hz | 419 | microns
Right rear = S1301756
Estimated pitch | 5.3813 | mrad | [6 empty] | 2. Right front = S1301762
3. Left rear = S1301766
4. Left front = S1301757

## Sheet2
Right rear = S1301756
2. Right front = S1301762
3. Left rear = S1301766
4. Left front = S1301757