## Calibration and Data Run
Airbake Oven Temperature (F) | Desired Current (mA) | Actual Measured Current (mA) | Measured Voltage (VDC taken after equilibrium) | Time the data was taken | Calculated Coil Resistance (ohms) | Calculated Applied Power
26 | 10+/- 3mA | 9.86 | 0.186 | 3:00pm 7-30-14 | 18.8641 | 0.001834
28 | 10+/- 3mA | 9.8 | 0.186 | 06:30am 7-31-14 | 18.9796 | 0.0018228
39 | 10+/- 3mA | 9.82 | 0.195 | 09:49am 7-31-14 | 19.8574 | 0.0019149
61 | 10+/- 3mA | 9.83 | 0.21 | 1:00pm 7-31-14 | 21.3632 | 0.0020643
After Establishing Vacuum Test Setup
DO NOT EXCEED 80C
Ambient Temperature | Desired Applied Current (mA) | Time Measurement was taken | Measured Applied Current (mA) | Measured Voltage (VDC taken after equilibrium) | Calculated Coil Resistance (ohms) | Calculated Coil Temperature | Time Input Current was changed
24 | 10(Immediate) | 8/5/2014 @ 07:00 | 10 | 0.176 | 17.6 | 8.3426 | Start Time: 06:30 8-1-14
24 | 25 |  | 25 | 0.447 | 17.88 | 12.2423 | Changed to 50 ma @09:30
23.8 | 50 | 12:00 | 50 | 0.935 | 18.7 | 23.663 | Changed to 75 ma @12:00
23.8 | 75 | 14:00 | 75 | 1.447 | 19.2933 | 31.9266 | Changed to 100 ma @14:00 | Shut down4-1-14
23.8 | 100 | 16:00 | 100 | 2.011 | 20.11 | 43.3008 | Started up 125 ma @ 06:00 8-4-14
23.4 | 125 | 9:24 | 125 | 2.649 | 21.192 | 58.3705 | Changed to 150 ma @ 09:24 | ended
23.8 | 150 | 13:05 | 150 | 3.389 | 22.5933 | 77.8877