## ElectronicFuse_Bill_of_Material
Description | Designator | Supplier Part Number 1 | Supplier 1 | Quantity
MOSFET N-CH 100V 17A D2PAK | Q1, Q2 | IRF530NSTRLPBFCT-ND | Digi-Key | 2
SMD Capacitor 150nF 50v 1206 | C2 | 478-1558-1-ND | Digi-Key | 1
SMD Capacitor 33nF 50v 1206 | C1 | 478-1548-1-ND | Digi-Key | 1
Molex 3p 0.156inch RA | P1,P2,P3 | WM5236-ND | Digi-Key | 3
SMD Capacitor 3.3nF 50v 1206 | C3, C4 | 399-1228-1-ND | Digi-Key | 2
SMD Res 1206 10ohm 0.25W | R4, R5 | P10.0FCT-ND | Digi-Key | 2
SMD Res 1206 100ohm 0.25W | R6 | P100FCT-ND | Digi-Key | 1
SMD Res 1206 1K 0.25W | R3 | P1.00KFCT-ND | Digi-Key | 1
Negative Volage Hot Swap Controller | U2 | LT4250LCS8#PBF-ND | Digi-Key | 1
Hot Swap Controllers 10.8v to 80v | U1 | LT4256-1IS8#PBF-ND | Digi-Key | 1
Zener Diode 11v 300mW SOD-323 | D1 | MM3Z11VT1GOSCT-ND | Digi-Key | 1
SMD Res 2512 0.06ohm 1W 1% | R2 | WSLG-.06CT-ND | Digi-Key | 1
SMD Res 2512 0.07ohm 1% 1W | R1 | WSLG-.07CT-ND | Digi-Key | 1