## ITM_layers
Layer | Thickness (um) | Material | n (2128 nm) | n (1419 nm)
- | - | Air | 1 | 1
1 | 0.27039 | SiO2 | 1.4354 | 1.4449
2 | 0.22165 | Ta2O5 | 2.083 | 2.087
3 | 0.19016 | SiO2 | 1.4354 | 1.4449
4 | 0.17656 | Ta2O5 | 2.083 | 2.087
5 | 0.17376 | SiO2 | 1.4354 | 1.4449
6 | 0.17951 | Ta2O5 | 2.083 | 2.087
7 | 0.19469 | SiO2 | 1.4354 | 1.4449
8 | 0.22765 | Ta2O5 | 2.083 | 2.087
9 | 0.27309 | SiO2 | 1.4354 | 1.4449
10 | 0.24333 | Ta2O5 | 2.083 | 2.087
11 | 0.20341 | SiO2 | 1.4354 | 1.4449
12 | 0.1836 | Ta2O5 | 2.083 | 2.087
13 | 0.17341 | SiO2 | 1.4354 | 1.4449
14 | 0.16895 | Ta2O5 | 2.083 | 2.087
15 | 0.17071 | SiO2 | 1.4354 | 1.4449
16 | 0.1786 | Ta2O5 | 2.083 | 2.087
17 | 0.19544 | SiO2 | 1.4354 | 1.4449
18 | 0.23051 | Ta2O5 | 2.083 | 2.087
19 | 0.27671 | SiO2 | 1.4354 | 1.4449
20 | 0.2442 | Ta2O5 | 2.083 | 2.087
21 | 0.21158 | SiO2 | 1.4354 | 1.4449
22 | 0.21034 | Ta2O5 | 2.083 | 2.087
23 | 0.24039 | SiO2 | 1.4354 | 1.4449
24 | 0.27677 | Ta2O5 | 2.083 | 2.087
25 | 0.2343 | SiO2 | 1.4354 | 1.4449
26 | 0.1978 | Ta2O5 | 2.083 | 2.087
27 | 0.17995 | SiO2 | 1.4354 | 1.4449
28 | 0.17061 | Ta2O5 | 2.083 | 2.087
29 | 0.16728 | SiO2 | 1.4354 | 1.4449
30 | 0.1687 | Ta2O5 | 2.083 | 2.087
31 | 0.17192 | SiO2 | 1.4354 | 1.4449
32 | 0.17447 | Ta2O5 | 2.083 | 2.087
33 | 0.17428 | SiO2 | 1.4354 | 1.4449
34 | 0.17135 | Ta2O5 | 2.083 | 2.087
35 | 0.16817 | SiO2 | 1.4354 | 1.4449
36 | 0.16751 | Ta2O5 | 2.083 | 2.087
37 | 0.17176 | SiO2 | 1.4354 | 1.4449
38 | 0.18242 | Ta2O5 | 2.083 | 2.087
39 | 0.20316 | SiO2 | 1.4354 | 1.4449
40 | 0.24446 | Ta2O5 | 2.083 | 2.087
41 | 0.27695 | SiO2 | 1.4354 | 1.4449
42 | 0.23431 | Ta2O5 | 2.083 | 2.087
43 | 0.21362 | SiO2 | 1.4354 | 1.4449
44 | 0.22977 | Ta2O5 | 2.083 | 2.087
45 | 0.27568 | SiO2 | 1.4354 | 1.4449
46 | 0.25703 | Ta2O5 | 2.083 | 2.087
47 | 0.21919 | SiO2 | 1.4354 | 1.4449
- | - | Substrate | 3.39 | 3.43

## ETM_layers
Layer | Thickness (um) | Material | n (2128 nm) | n (1419 nm)
- | - | Air | 1 | 1
1 | 0.022482 | SiO2 | 1.4354 | 1.4449
2 | 0.19536 | Ta2O5 | 2.083 | 2.087
3 | 0.29768 | SiO2 | 1.4354 | 1.4449
4 | 0.27723 | Ta2O5 | 2.083 | 2.087
5 | 0.20462 | SiO2 | 1.4354 | 1.4449
6 | 0.21667 | Ta2O5 | 2.083 | 2.087
7 | 0.34942 | SiO2 | 1.4354 | 1.4449
8 | 0.23673 | Ta2O5 | 2.083 | 2.087
9 | 0.18867 | SiO2 | 1.4354 | 1.4449
10 | 0.18221 | Ta2O5 | 2.083 | 2.087
11 | 0.19046 | SiO2 | 1.4354 | 1.4449
12 | 0.21721 | Ta2O5 | 2.083 | 2.087
13 | 0.35376 | SiO2 | 1.4354 | 1.4449
14 | 0.2263 | Ta2O5 | 2.083 | 2.087
15 | 0.18795 | SiO2 | 1.4354 | 1.4449
16 | 0.19019 | Ta2O5 | 2.083 | 2.087
17 | 0.2284 | SiO2 | 1.4354 | 1.4449
18 | 0.35517 | Ta2O5 | 2.083 | 2.087
19 | 0.22055 | SiO2 | 1.4354 | 1.4449
20 | 0.19551 | Ta2O5 | 2.083 | 2.087
21 | 0.22178 | SiO2 | 1.4354 | 1.4449
22 | 0.35787 | Ta2O5 | 2.083 | 2.087
23 | 0.22487 | SiO2 | 1.4354 | 1.4449
24 | 0.19618 | Ta2O5 | 2.083 | 2.087
25 | 0.218 | SiO2 | 1.4354 | 1.4449
26 | 0.36204 | Ta2O5 | 2.083 | 2.087
27 | 0.22102 | SiO2 | 1.4354 | 1.4449
28 | 0.1877 | Ta2O5 | 2.083 | 2.087
29 | 0.18427 | SiO2 | 1.4354 | 1.4449
30 | 0.19335 | Ta2O5 | 2.083 | 2.087
31 | 0.22879 | SiO2 | 1.4354 | 1.4449
32 | 0.35556 | Ta2O5 | 2.083 | 2.087
33 | 0.21199 | SiO2 | 1.4354 | 1.4449
34 | 0.19492 | Ta2O5 | 2.083 | 2.087
35 | 0.22647 | SiO2 | 1.4354 | 1.4449
36 | 0.35748 | Ta2O5 | 2.083 | 2.087
37 | 0.2249 | SiO2 | 1.4354 | 1.4449
38 | 0.19313 | Ta2O5 | 2.083 | 2.087
39 | 0.22085 | SiO2 | 1.4354 | 1.4449
40 | 0.37044 | Ta2O5 | 2.083 | 2.087
41 | 0.22923 | SiO2 | 1.4354 | 1.4449
42 | 0.22507 | Ta2O5 | 2.083 | 2.087
43 | 0.37073 | SiO2 | 1.4354 | 1.4449
44 | 0.22693 | Ta2O5 | 2.083 | 2.087
45 | 0.23473 | SiO2 | 1.4354 | 1.4449
46 | 0.36396 | Ta2O5 | 2.083 | 2.087
47 | 0.23758 | SiO2 | 1.4354 | 1.4449
- | - | Substrate | 3.39 | 3.43